## ЛСР 02-01-01 общестр отк (2) (4
Приложение 3 «УТВЕРЖДАЮ» Директор ГМУ «Санаторий «Белоруссия» (должность представителя заказчика) ___________ / А.М.Филон « » 2024г. Ведомость объёмов работ №07-01-01
«Капитальный ремонт существующего ограждения территорий ГМУ «Санаторий «Белоруссия» по адресам: РК, г. Ялта, пгт. Кореиз, Мисхорский спуск, 2, 5; Мисхорский парк, 27. Оснащение периметра объектов ИТСО (инженерно – техническими средствами охраны)»
№ в ЛСР | Наименование работ | Ед. изм. | Кол-во | Ссылки на чертежи | Формула расчёта, расчёт объёмов работ и расхода материалов
2 | 3 | 4 | 5 | 6 | 7
Раздел 1. Основная территория | [6 empty] | Раздел 1. Крыша
1 | Демонтаж секций ограждения сварного забора высотой 1,6м | шт | 536 | АКТ ТО |  |  |  | Кровля
2 | Демонтаж стоек ограждения | шт | 543 | АКТ ТО |  | 1
3 | Демонтаж железобетонных оград (76 пролетов), демонтаж ж/б столбов 77шт | м | 228,5 | АКТ ТО |  | 1
4 | Демонтаж распашных ворот | шт | 3 | АКТ ТО |  | 1
5 | Демонтаж бетонного пояса подпорной стены | м3 | 58,5 | АКТ ТО |  | 1
6 | Демонтаж бутовой кладки стен ограждения | м3 | 40,381 | АКТ ТО |  | 1
7 | Кладка стен из бутового камня без облицовки с применением мастики горячей | м3 | 40,381 | АКТ ТО
8 | Расчистка и зачеканка лицевой части бутовой кладкистены ц/п раствором | м2 | 240,61 | АКТ ТО |  | 1
8.1 | Песок природный для строительных работ I класс, средний | м3 | 1,44366 | АКТ ТО |  | 1
9 | Устройство ж/б поясов в опалубке | м3 | 78,85 | АКТ ТО |  | 1
9.1 | Доска обрезная хвойных пород, естественной влажности, длина 2-6,5 м, ширина 100-250 мм, толщина 25 мм, сорт III | м3 | 1,5356038 | АКТ ТО | 61,42415*0,025
9.2 | Сталь арматурная рифленая свариваемая, класс A500C, диаметр 12 мм | кг | 2126,92 | АКТ ТО |  | 1
9.3 | Сталь арматурная рифленая свариваемая, класс A500C, диаметр 6 мм | кг | 931,16 | АКТ ТО |  | 1
9.4 | Смеси бетонные тяжелого бетона (БСТ), класс В20 (М250) | м3 | 80,03275 | АКТ ТО |  | 1
10 | Устройство лунок глубиной 0,8 м под фундаменты столбы | шт | 155 | АКТ ТО |  | 1
11 | Устройство бетонных фундаментов-столбов | м3 | 27,125 | АКТ ТО | 0,175*155 | 1
11.1 | Смеси бетонные тяжелого бетона (БСТ), класс В20 (М250) | м3 | 27,6675 | АКТ ТО |  | 1
12 | Установка закладных деталей весом 1,56 кг | кг | 304,2 | АКТ ТО | 1,56*195 | 1
12.1 | Детали закладные и накладные изготовленные с применением сварки, гнутья, сверления (пробивки) отверстий (при наличии одной из этих операций или всего перечня в любых сочетаниях), поставляемые отдельно | кг | 304,2 | АКТ ТО
13 | Установка металлических столбов | шт | 195 | АКТ ТО |  | 1
13.1 | Трубы стальные электросварные квадратные, размеры 100х100 мм, толщина стенки 4 мм | кг | 5310,24 | АКТ ТО | 11,84*2,3*195 | 1
13.2 | Болты анкерные | кг | 58,5 | АКТ ТО |  | 1
14 | Окраска столбов атмосферостойкими красками | м2 | 179,4 | АКТ ТО | 0,92*195 | 1
14.1 | Краска масляная МА-011-0, МА-011-1, МА-011-1Н, МА-011-2, МА-011-2Н | кг | 48,9762 | АКТ ТО
15 | Устройство заграждений из готовых металлических решетчатых панелей: высотой более 2 м | шт | 172 | АКТ ТО |  | 1
15.1 | Сварная секция ограждения 2,3м(дл.3м) | шт | 172 | АКТ ТО |  | 1
16 | Устройство заграждений из готовых металлических решетчатых панелей: высотой более 2 м | шт | 17 | АКТ ТО |  | 1
16.1 | Сварная секция ограждения 2,3м(дл.1,5) | шт | 17 | АКТ ТО |  | 1
17 | Устройство ворот распашных с установкой столбов металлических | шт | 1 | АКТ ТО |  | 1
17.1 | Смеси бетонные тяжелого бетона (БСТ), класс В20 (М250) | м3 | 0,291 | АКТ ТО |  | 1
17.2 | Трубы стальные электросварные квадратные, размеры 140х140 мм, толщина стенки 5 мм | кг | 124,14 | АКТ ТО | 20,69*3*2 | 1
17.3 | Ворота 6х2,3м | компл | 1 | АКТ ТО |  | 1
18 | Окраска ворот и столбов атмосферостойкими красками | м2 | 30,96 | АКТ ТО | 6*2,3*2+1,68*2 | 1
18.1 | Краска масляная МА-011-0, МА-011-1, МА-011-1Н, МА-011-2, МА-011-2Н | кг | 8,4521 | АКТ ТО
19 | Расчистка верхн.части ограждения из шлакоблоков | м2 | 90,54 | АКТ ТО |  | 1
20 | Расшивка швов | м3 | 90,54 | АКТ ТО |  | 1
20.1 | Песок природный для строительных работ I класс, средний | м3 | 1,44366 | АКТ ТО
21 | Покрытие поверхностей грунтовкой | м2 | 90,54 | АКТ ТО
21.1 | Состав грунтовочный глубокого проникновения | кг | 9,3256 | АКТ ТО
22 | Расчистка цокольной части бетонного ограждения | м2 | 57,16 | АКТ ТО
23 | Грунтовка,окраска цокольной части | м2 | 57,16 | АКТ ТО |  | 1
23.1 | Грунтовка акриловая ВД-АК-02 | кг | 8,0024 | АКТ ТО |  | 1
23.2 | Краска водно-дисперсионная акрилатная ВД-АК-111 | кг | 26,2936 | АКТ ТО |  | 1
24 | Устройство ворот распашных с установкой металлических столбов | шт | 1 | АКТ ТО |  | 1
24.1 | Смеси бетонные тяжелого бетона (БСТ), класс В20 (М250) | м3 | 0,291 | АКТ ТО |  | 1
24.2 | Трубы стальные электросварные квадратные, размеры 140х140 мм, толщина стенки 5 мм | кг | 124,14 | АКТ ТО | 20,69*3*2 | 1
24.3 | Ворота 5х2,3м | компл | 1 | АКТ ТО |  | 1
25 | Окраска ворот и столбов атмосферостойкими красками | м2 | 26,36 | АКТ ТО | 5*2,3*2+1,68*2 | 1
25.1 | Краска масляная МА-011-0, МА-011-1, МА-011-1Н, МА-011-2, МА-011-2Н | кг | 7,1963 | АКТ ТО
26 | Установка металлических столбов | шт | 16 | АКТ ТО |  | 1
26.1 | Конструкции стальные индивидуального изготовления из сортового проката | кг | 55,04 | АКТ ТО | 3,44*16 | 1
26.2 | Болты анкерные | кг | 4,8 | АКТ ТО
27 | Устройство барьеров безопасности спиральных с креплением на кронштейнах | м | 91,33 | АКТ ТО
27.1 | Болты для монтажа стальных конструкций, в комплекте с гайками и шайбами, диаметр 6-8 мм, длина 55-80 мм | кг | 8,3713078 | АКТ ТО | 167,426156*0,05
27.2 | Уголок стальной горячекатаный равнополочный, марки стали Ст3сп, Ст3пс, ширина полок 20-32 мм, толщина полки 3-4 мм | кг | 65,027 | АКТ ТО
27.3 | Барьер безопасности объемный из армированной колючей проволоки (АКЛ), диаметр спирали 600 мм, количество точек скрепления 5, количество витков в бухте (10 м) 68 | м | 91,33 | АКТ ТО
28 | Устройство ворот распашных с установкой металлических столбов: | шт | 1 | АКТ ТО |  | 1
28.1 | Смеси бетонные тяжелого бетона (БСТ), класс В20 (М250) | м3 | 0,291 | АКТ ТО |  |  | Раздел 2. Проемы
28.2 | Трубы стальные электросварные квадратные, размеры 140х140 мм, толщина стенки 5 мм | кг | 124,14 | АКТ ТО | 20,69*3*2 | 1
28.3 | Ворота 6х2,3м | компл | 1 | АКТ ТО |  | 1
29 | Устройство калиток с установкой столбов металлических | шт | 1 | АКТ ТО |  | 1
29.1 | Смеси бетонные тяжелого бетона (БСТ), класс В20 (М250) | м3 | 0,05 | АКТ ТО |  | 1
29.2 | Трубы стальные электросварные квадратные, размеры 140х140 мм, толщина стенки 5 мм | кг | 62,07 | АКТ ТО | 20,69*3*1 | 1
29.3 | Калитка 1,2х2,3м | компл | 1 | АКТ ТО |  | 1
30 | Окраска ворот, калитки и столбов атмосферостойкими красками | м2 | 35,4 | АКТ ТО | 6*2,3*2+1,2*2,3+1,68*3 | 1
30.1 | Краска масляная МА-011-0, МА-011-1, МА-011-1Н, МА-011-2, МА-011-2Н | кг | 10,4177 | АКТ ТО
31 | Установка закладных деталей весом 1,56 кг | кг | 427,44 | АКТ ТО | 1,56*(117+12+145) | 1
31.1 | Детали закладные и накладные изготовленные с применением сварки, гнутья, сверления (пробивки) отверстий (при наличии одной из этих операций или всего перечня в любых сочетаниях), поставляемые отдельно | кг | 427,44 | АКТ ТО
32 | Установка металлических столбов | шт | 262 | АКТ ТО | (117+145) | 1
32.1 | Столб металлический квадратный для ограждений, покрытие цинк-порошковая эмаль, толщина стенки 2,0 мм, размеры 80х80 мм, высота 3000 мм | шт | 262 | АКТ ТО | 117+145 | 1
32.2 | Болты анкерные | кг | 78,6 | АКТ ТО
33 | Устройство заграждений из готовых металлических решетчатых 3D панелей | шт | 260 | АКТ ТО | (116+144)
33.1 | 3D Панель "Булат-Эксперт+" пруток 6 мм ячейка 50х150 мм цинк + ПП 2230х2500 | шт | 260 | АКТ ТО | 116+144 | 1
33.2 | Крепление одиночное (держатель) для пластинчатого полимерного противоослепляющего экрана в комплекте с метизами | шт | 4160 | АКТ ТО |  | 1
34 | Установка металлических столбов ограждения | шт | 12 | АКТ ТО |  | 1
34.1 | Столб металлический квадратный для ограждений, покрытие цинк-порошковая эмаль, толщина стенки 1,5 мм, размеры 60х60 мм, высота 2500 мм | шт | 12 | АКТ ТО
34.2 | Болты анкерные | кг | 3,6 | АКТ ТО
35 | Устройство заграждений из готовых металлических решетчатых 3D панелей | шт | 11 | АКТ ТО |  | 1
35.1 | 3D Панель "Булат-Эксперт+" пруток 6 мм ячейка 50х150 мм цинк + ПП 1530 х 2500 | шт | 11 | АКТ ТО
35.2 | Крепление одиночное (держатель) для пластинчатого полимерного противоослепляющего экрана в комплекте с метизами | шт | 132 | АКТ ТО |  | 1
36 | Очистка вручную поверхности фасадов сторожки и стены | м2 | 164,5 | АКТ ТО
37 | Декоративная штукатурка фасадов | м2 | 164,5 | АКТ ТО
37.1 | Смесь декоративная на цементной основе с мраморной (гранитной) крошкой, размер 1-1,5 мм | м3 | 1,1515 | АКТ ТО
38 | Окраска фасадов | м2 | 164,5 | АКТ ТО
38.1 | Грунтовка акриловая ВД-АК-02 | кг | 23,03 | АКТ ТО
38.2 | Краска водно-дисперсионная акрилатная ВД-АК-111 | кг | 75,67 | АКТ ТО
39 | Ремонт металлических ограждений | м2 | 65 | АКТ ТО
39.1 | Конструкции стальные индивидуального изготовления из сортового проката | кг | 464,83 | АКТ ТО | 1,075*2,3*188
40 | Расчистка поверхностей шпателем, щетками от старых покрасок | м2 | 287 | АКТ ТО
41 | Окраска масляными составами ранее окрашенных металлических решеток и оград: без рельефа за 2 раза | м2 | 287 | АКТ ТО
41.1 | Краска масляная МА-011-0, МА-011-1, МА-011-1Н, МА-011-2, МА-011-2Н | кг | 32,431 | АКТ ТО
42 | Дополнение утрат фундаментов, добетонирование | м3 | 11,5 | АКТ ТО
42.1 | Доска обрезная хвойных пород, естественной влажности, длина 2-6,5 м, ширина 100-250 мм, толщина 25 мм, сорт II | м3 | 0,1423125 | АКТ ТО | 5,6925*0,025
42.2 | Смеси бетонные тяжелого бетона (БСТ), класс В20 (М250) | м3 | 11,73 | АКТ ТО
43 | Устройство ворот распашных с установкой металлических столбов | шт | 1 | АКТ ТО
43.1 | Смеси бетонные тяжелого бетона (БСТ), класс В20 (М250) | м3 | 0,291 | АКТ ТО
43.2 | Трубы стальные электросварные квадратные, размеры 140х140 мм, толщина стенки 5 мм | кг | 124,14 | АКТ ТО | 20,69*3*2
43.3 | Ворота 6х2,3м | компл | 1 | АКТ ТО |  | 1
44 | Окраска ворот и столбов атмосферостойкими красками | м2 | 30,46 | АКТ ТО | (6*2,3*2+1,68*2)
44.1 | Краска масляная МА-011-0, МА-011-1, МА-011-1Н, МА-011-2, МА-011-2Н | кг | 8,4521 | АКТ ТО
45 | Устройство барьеров безопасности: спиральных с креплением на кронштейнах | м | 115 | АКТ ТО
45.1 | Болты для монтажа стальных конструкций, в комплекте с гайками и шайбами, диаметр 6-8 мм, длина 55-80 мм | кг | 10,5409 | АКТ ТО | 210,818*0,05
45.2 | Уголок стальной горячекатаный равнополочный, марки стали Ст3сп, Ст3пс, ширина полок 20-32 мм, толщина полки 3-4 мм | кг | 81,88 | АКТ ТО
45.3 | Барьер безопасности объемный из армированной колючей проволоки (АКЛ), диаметр спирали 600 мм, количество точек скрепления 5, количество витков в бухте (10 м) 68 | м | 115 | АКТ ТО
Прочие работы
46 | Погрузка строительный мусора экскаваторами | т | 194,185 | АКТ ТО | 58,5*2,4+18,28*2,5+3,234*2 ,5
47 | Перевозка строит. мусора на 146км | т | 194,185 | АКТ ТО
48 | Погрузка в автотранспортное средство: грунт растительного слоя | т | 43,803 |  | 0,157*155*1,8 | 1
49 | Перевозка грунта на 146км | т | 43,803 | АКТ ТО
Пляж
50 | Демонтаж секций ограждения высотой -17,6м | шт | 9 | АКТ ТО
51 | Демонтаж 3D ограждения - 52м | шт | 21 | АКТ ТО
52 | Демонтаж секций ограждения сварного забора-22,5м | шт | 9 | АКТ ТО
53 | Демонтаж стоек ограждения | шт | 42 | АКТ ТО | 10+22+10
54 | Демонтаж секций панелей решетчатого ограждения из сетки рабица-85,м2 | м | 53,2 | АКТ ТО
55 | Расчистка поверхности бетонного ограждения | м2 | 26,1 | АКТ ТО
56 | Ремонт штукатурки бетонного ограждения | м2 | 12 | АКТ ТО
57 | Грунтовка, окраска бетонного ограждения | м2 | 38,1 | АКТ ТО | 26,1+12
57.1 | Грунтовка акриловая ВД-АК-02 | кг | 5,334 | АКТ ТО |  | 1
57.2 | Краска водно-дисперсионная акрилатная ВД-АК-111 | кг | 17,526 | АКТ ТО |  | 1
58 | Расчистка поверхностей металлического огражения | м2 | 25,1 | АКТ ТО |  | 1
59 | Окраска металлического ограждения | м2 | 25,1 | АКТ ТО |  | 1
59.1 | Краска масляная МА-011-0, МА-011-1, МА-011-1Н, МА-011-2, МА-011-2Н | кг | 2,8363 | АКТ ТО |  |  | Раздел 3. Наружные работы
60 | Устройство лунок глубиной 0,8 м под фундаменты столбы 3D ограждения | шт | 23 | АКТ ТО | 3+10+10 |  |  | Отмостка
61 | Устройство бетонных фундаментов-столбов | м3 | 4,025 | АКТ ТО | 0,175*23 | 1
61.1 | Доска обрезная хвойных пород, естественной влажности, длина 2-6,5 м, ширина 100-250 мм, толщина 25 мм, сорт II | м3 | 0,0655 | АКТ ТО | 2,620275*0,025
61.2 | Смеси бетонные тяжелого бетона (БСТ), класс В20 (М250) | м3 | 4,1055 | АКТ ТО |  | 1
62 | Установка закладных деталей весом 1,56 кг | кг | 96,72 | АКТ ТО | 1,56*(3+10+10+23+16) | 1
62.1 | Детали закладные и накладные изготовленные с применением сварки, гнутья, сверления (пробивки) отверстий (при наличии одной из этих операций или всего перечня в любых сочетаниях), поставляемые отдельно | кг | 96,72 | АКТ ТО
63 | Установка металлических столбов | шт | 62 | АКТ ТО
63.1 | Столб металлический квадратный для ограждений, покрытие цинк-порошковая эмаль, толщина стенки 2,0 мм, размеры 80х80 мм, высота 3000 мм | шт | 62 | АКТ ТО
63.2 | Болты анкерные | кг | 18,6 | АКТ ТО
64 | Устройство заграждений из готовых металлических решетчатых панелей высотой 2,3 м | шт | 61 | АКТ ТО
64.1 | 3D Панель "Булат-Эксперт+" пруток 6 мм ячейка 50х150 мм цинк + ПП 2230х2500 | шт | 61 | АКТ ТО
64.2 | Крепление одиночное (держатель) для пластинчатого полимерного противоослепляющего экрана в комплекте с метизами | шт | 976 | АКТ ТО
65 | Установка закладных деталей весом 1,56кг | кг | 10,92 | АКТ ТО | 1,56*7
65.1 | Детали закладные и накладные изготовленные с применением сварки, гнутья, сверления (пробивки) отверстий (при наличии одной из этих операций или всего перечня в любых сочетаниях), поставляемые отдельно | кг | 10,92 | АКТ ТО
66 | Установка металлических столбов | шт | 7 | АКТ ТО
66.1 | Столб металлический квадратный для ограждений, покрытие цинк-порошковая эмаль, толщина стенки 1,5 мм, размеры 60х60 мм, высота 2000 мм | шт | 7 | АКТ ТО
66.2 | Болты анкерные | кг | 2,1 | АКТ ТО
67 | Устройство заграждений из готовых металлических решетчатых панелей высотой до 2 м | шт | 6 | АКТ ТО
67.1 | 3D Панель "Булат-Эксперт+" пруток 6 мм ячейка 50х150 мм цинк + ПП 1530 х 2500 | шт | 6 | АКТ ТО
67.2 | Крепление одиночное (держатель) для пластинчатого полимерного противоослепляющего экрана в комплекте с метизами | шт | 72 | АКТ ТО
68 | Устройство заграждений из готовых металлических решетчатых панелей инд. изготовления ( высотой 1,6м- 7шт, высотой 2,48м-1шт) | шт | 10 | АКТ ТО
68.1 | Сварная секция ограждения 5,8*1,6м | шт | 7 | АКТ ТО
68.2 | Сварная секция ограждения 4,8*1,6м | шт | 3 | АКТ ТО |  | 1
69 | Устройство заграждений из готовых металлических решетчатых панелей: высотой более 2 м | шт | 1 | АКТ ТО
69.1 | Сварная секция ограждения 1,43*2,48м | шт | 1 | АКТ ТО
70 | Устройство ворот распашных с установкой столбов металлических | шт | 1 | АКТ ТО
70.1 | Смеси бетонные тяжелого бетона (БСТ), класс В20 (М250) | м3 | 0,291 | АКТ ТО
70.2 | Трубы стальные электросварные квадратные, размеры 140х140 мм, толщина стенки 5 мм | кг | 124,14 | АКТ ТО | 20,69*3*2
70.3 | Ворота с калиткой 4,86х2,3м | компл | 1 | АКТ ТО
71 | Окраска ворот и столбов атмосферостойкими красками | м2 | 25,72 | АКТ ТО | 4,86*2,3*2+1,68*2
71.1 | Краска масляная МА-011-0, МА-011-1, МА-011-1Н, МА-011-2, МА-011-2Н | кг | 7,0216 | АКТ ТО
72 | Устройство ограждения из ДКП доски с устройство направляющих из аллюмин. профиля | м2 | 40 | АКТ ТО
72.1 | Заборная доска из древесно-полимерного композита | м2 | 47,2 | АКТ ТО
Прочие работы | [5 empty] | 1
73 | Погрузка строительного мусора экскаватором | т | 0,577 | АКТ ТО |  | 1
74 | Перевозка строит. мусора на 146км | т | 0,577 | АКТ ТО | 0,157*23*1,8
75 | Погрузка в автотранспортное средство: грунт растительного слоя (земля, перегной) | т | 6,5 | АКТ ТО
76 | Перевозка грунта на 146км | т | 6,5 | АКТ ТО |  | 1
Раздел3. Столовая | [5 empty] | 1
77 | Демонтаж железобетонных оград из панелей 2,5-3м Демонтаж столбов 114шт | м | 234,3 | АКТ ТО |  |  |  | Пандус
78 | Демонтаж заграждений из готовых металлических решетчатых панелей высотой до 2 м | шт | 126 | АКТ ТО |  | 1
79 | Демонтаж металлических столбов ограждения | шт | 129 | АКТ ТО |  | 1
80 | Демонтаж ворот распашных | шт | 3 | АКТ ТО |  | 1
81 | Демонтаж калиток | шт | 3 | АКТ ТО |  | 1
82 | Демонтаж фундаментов столбов ограждения | м3 | 20,83 |  |  | 1
83 | Разработка грунта экскаватором в траншеях группа грунтов: 2 | м3 | 4,68
84 | Разработка грунта с погрузкой на автомобили-самосвалы в траншеях экскаватором | м4 | 11,52 |  |  | 1
85 | Устройство ж/б ленточных фундаментов 0,8м и шириной 0,4м в опалубке | м3 | 11,52 | АКТ ТО
85.1 | Доска обрезная хвойных пород, естественной влажности, длина 2-6,5 м, ширина 100-250 мм, толщина 25 мм, сорт II | м3 | 0,112896 | АКТ ТО | 4,51584*0,025
85.2 | Сталь арматурная рифленая свариваемая, класс A500C, диаметр 12 мм | кг | 760,32 | АКТ ТО
85.3 | Смеси бетонные тяжелого бетона (БСТ), класс В20 (М250) | м3 | 11,6928 | АКТ ТО |  | 1
86 | Устройство ж/б цоколя 0,7м и шириной 0,3м в опалубке | м3 | 7,56 | АКТ ТО
86.1 | Доска обрезная хвойных пород, естественной влажности, длина 2-6,5 м, ширина 100-250 мм, толщина 25 мм, сорт II | м3 | 0,19467 | АКТ ТО | 7,7868*0,025
86.2 | Сталь арматурная рифленая свариваемая, класс A500C, диаметр 12 мм | кг | 765,072 | АКТ ТО
86.3 | Смеси бетонные тяжелого бетона (БСТ), класс В20 (М250) | м3 | 7,6734 | АКТ ТО |  | 1
87 | Засыпка траншей с перемещением грунта бульдозерами | м3 | 4,68 | АКТ ТО |  | 1
88 | Устройство лунок глубиной 0,8 м под фундаменты столбы | шт | 88 | АКТ ТО |  | 1
89 | Устройство бетонных фундаментов-столбов | м3 | 15,4 | АКТ ТО |  | 1
89.1 | Доска обрезная хвойных пород, естественной влажности, длина 2-6,5 м, ширина 100-250 мм, толщина 25 мм, сорт II | м3 | 0,2506 | АКТ ТО | 10,0254*0,025
89.2 | Смеси бетонные тяжелого бетона (БСТ), класс В20 (М250) | м3 | 15,708 | АКТ ТО |  |  |  | Стены,цоколь
90 | Установка закладных деталей весом1,56кг на фундамент | кг | 137,28 | АКТ ТО | 1,56*88/ | 1
90.1 | Детали закладные и накладные изготовленные с применением сварки, гнутья, сверления (пробивки) отверстий (при наличии одной из этих операций или всего перечня в любых сочетаниях), поставляемые отдельно | кг | 137,28 | АКТ ТО
91 | Установка металлических столбов сварного ограждения | шт | 88 | АКТ ТО |  | 1
91.1 | Трубы стальные электросварные квадратные, размеры 100х100 мм, толщина стенки 4 мм | кг | 2396,416 | АКТ ТО |  | 1
91.2 | Болты анкерные | кг | 26,4 | АКТ ТО |  | 1
92 | Окраска столбов атмосферостойкими красками | м2 | 80,96 | АКТ ТО |  | 1
92.1 | Краска масляная МА-011-0, МА-011-1, МА-011-1Н, МА-011-2, МА-011-2Н | кг | 22,1021 | АКТ ТО
93 | Устройство заграждений из готовых металлических решетчатых панелей высотой 2,3м | шт | 69 | АКТ ТО |  | 1
93.1 | Сварная секция ограждения 2,3м | шт | 69 | АКТ ТО |  | 1
94 | Устройство заграждений из готовых металлических решетчатых панелей: высотой 2,3 м | шт | 14 | АКТ ТО |  | 1
94.1 | Сварная секция ограждения 2,3м(дл.1,5) | шт | 14 | АКТ ТО |  | 1
95 | Установка закладных деталей весом 1,56кг на фундамент | кг | 106,08 | АКТ ТО | 1,56*68
95.1 | Детали закладные и накладные изготовленные с применением сварки, гнутья, сверления (пробивки) отверстий (при наличии одной из этих операций или всего перечня в любых сочетаниях), поставляемые отдельно | кг | 106,08 | АКТ ТО
96 | Установка металлических столбов сварного ограждения | шт | 64 | АКТ ТО
96.1 | Столб металлический квадратный для ограждений, покрытие цинк-порошковая эмаль, толщина стенки 2,0 мм, размеры 80х80 мм, высота 3000 мм | шт | 64 | АКТ ТО
96.2 | Болты анкерные | кг | 19,2 | АКТ ТО
97 | Устройство заграждений из готовых металлических решетчатых панелей: высотой более 2 м | шт | 63 | АКТ ТО
97.1 | 3D Панель "Булат-Эксперт+" пруток 6 мм ячейка 50х150 мм цинк + ПП 2230х2500 | шт | 63 | АКТ ТО
97.2 | Крепление одиночное (держатель) для пластинчатого полимерного противоослепляющего экрана в комплекте с метизами | шт | 1008 | АКТ ТО
98 | Установка металлических столбов сварного ограждения | шт | 4 | АКТ ТО
98.1 | Столб металлический квадратный для ограждений, покрытие цинк-порошковая эмаль, толщина стенки 1,5 мм, размеры 60х60 мм, высота 2500 мм | шт | 4 | АКТ ТО
98.2 | Болты анкерные | кг | 1,2 | АКТ ТО
99 | Устройство заграждений из готовых металлических решетчатых панелей высотой до 2 м | шт | 3 | АКТ ТО
99.1 | 3D Панель "Булат-Эксперт+" пруток 6 ммячейка 50х150 мм цинк + ПП 1530 х 2500 | шт | 3 | АКТ ТО
99.2 | Крепление одиночное (держатель) для пластинчатого полимерного противоослепляющего экрана в комплекте с метизами | шт | 36 | АКТ ТО
100 | Устройство ворот распашных с установкой металлических столбов | шт | 3 | АКТ ТО
100.1 | Смеси бетонные тяжелого бетона (БСТ), класс В20 (М250) | м3 | 0,873 | АКТ ТО
100.2 | Трубы стальные электросварные квадратные, размеры 140х140 мм, толщина стенки 5 мм | кг | 372,42 | АКТ ТО | 20,69*3*6
100.3 | Ворота 5х2,3м | компл | 3 | АКТ ТО
101 | Устройство калиток с установкой столбов металлических | шт | 3 | АКТ ТО
101.1 | Смеси бетонные тяжелого бетона (БСТ), класс В20 (М250) | м3 | 0,15 | АКТ ТО
101.2 | Трубы стальные электросварные квадратные, размеры 140х140 мм, толщина стенки 5 мм | кг | 186,21 | АКТ ТО | 20,69*3*3/
101.3 | Калитка 1,2х2,3м | компл | 3 | АКТ ТО
102 | Окраска ворот,калиток, столбов атмосферостойкими красками | м2 | 100,68 | АКТ ТО
102.1 | Краска масляная МА-011-0, МА-011-1, МА-011-1Н, МА-011-2, МА-011-2Н | кг | 27,4856 | АКТ ТО
Прочие работы
103 | Погрузка строительного мусора экскаватором | т | 94,712 | АКТ ТО | 20,83*2,4+14,058*2,5+3,83*2,5
104 | Перевозка строит. мусора на 146км | т | 94,712 | АКТ ТО
105 | Перевозка излишнего грунта на 146км | т | 20,736 | АКТ ТО | 11,52*1,8
106 | Погрузка грунта экскаватором | т | 24,869 | АКТ ТО | 0,157*88*1,8
107 | Перевозка грунта на 146км | т | 24,869 | АКТ ТО
| Составил : ГИП ООО "Энергоальянс-Крым" |  | (Кузьмин А.Ю.)
[должность, подпись (инициалы, фамилия)]
| Проверил:Генеральный директор ООО "Энергоальянс-Крым" |  | (Кузьмина Н.В.) |  |  | 1
| [должность, подпись (инициалы, фамилия)] |  |  |  |  | 1
1
1
Крыльцо
1
1
1
1
1
1
1
1
1
1
1
1
1
1
1
1
1
1
Раздел 4. Внутренние работы
Стены и потолки
1
1
1
1
1
1
1
1
1
1
1
1
1
1
1
1
1
1
1
1
1
1
1
1
1
1
1
1
1
1
1
1
1
1
1
1
Полы
1
1
1
1
1
1
1
1
1
1
1
1
1
1
1
1
1
1
1
1
1
1
1
1
1
1
1
1
1
Раздел 5.
Прочие работы
1
1
1
1
[9 empty] | инженер | (Бахталиева Л.Д.)
[11 empty] | ГИП | (Кадыров А.Ф.)