## ЛСР 02-01-01 общестр отк (2) (4
Приложение 3 «УТВЕРЖДАЮ» Директор ГМУ «Санаторий «Белоруссия» (должность представителя заказчика) ___________ / А.М.Филон « » 2024г. Ведомость объёмов работ №07-01-02
«Капитальный ремонт существующего ограждения территорий ГМУ «Санаторий «Белоруссия» по адресам: РК, г. Ялта, пгт. Кореиз, Мисхорский спуск, 2, 5; Мисхорский парк, 27. Оснащение периметра объектов ИТСО (инженерно – техническими средствами охраны)»
№ в ЛСР | Наименование работ | Ед. изм. | Кол-во | Ссылки на чертежи | Формула расчёта, расчёт объёмов работ и расхода материалов
2 | 3 | 4 | 5 | 6 | 7
Раздел 1. Основная территория | [6 empty] | Раздел 1. Крыша
1 | Монтаж сетевого контроллера | шт | 2 | АКТ ТО |  |  |  | Кровля
1.1 | Сетевой контроллер С2000М | шт | 2 | АКТ ТО |  | 1
2 | Монтаж блоков индикации | шт | 3 | АКТ ТО |  | 1
2.1 | Блок индикации с клавиатурой С2000-БКИ | шт | 3 | АКТ ТО |  | 1
3 | Монтаж контроллера периметровых . датчиков | шт | 10 | АКТ ТО |  | 1
3.1 | Контроллер периметровых извещателей С2000-Периметр | шт | 10 | АКТ ТО |  | 1
4 | Монтаж прибора приемо-контрольного | шт | 8 | АКТ ТО |  | 1
4.1 | Прибор приемно-контрольный С2000-4 | шт | 8 | АКТ ТО |  | 1
5 | Монтаж контроллера доступа | шт | 2 | АКТ ТО |  | 1
5.1 | Контроллер доступа С2000-2 | шт | 2 | АКТ ТО |  | 1
6 | Монтаж преобразователя интерфейсов | шт | 1 | АКТ ТО |  | 1
6.1 | Преобразователь С2000-Ethernet | шт | 1 | АКТ ТО |  | 1
7 | Монтаж коммутационного устройства | шт | 8 | АКТ ТО |  | 1
7.1 | Устройство коммутационное УК-ВК исп.10 | шт | 8 | АКТ ТО |  | 1
8 | Монтаж считывателя СКУД | шт | 12 | АКТ ТО |  | 1
8.1 | Считыватель СКУД PROXY-5AG | шт | 12 | АКТ ТО |  | 1
9 | Монтаж магнитоконтактного извещателя | шт | 32 | АКТ ТО |  | 1
9.1 | Извещатель магнитоконтактный ИО 102-26 | шт | 32 | АКТ ТО |  | 1
10 | Монтаж комбинированного извещателя | шт | 22 | АКТ ТО |  | 1
10.1 | Извещатель комбинированный Орлан-Д (ИО 315-1/2) | шт | 22 | АКТ ТО |  | 1
11 | Монтаж оповещетеля комбинированного | шт | 5 | АКТ ТО |  | 1
11.1 | Оповещетель Призма 201 | шт | 5 | АКТ ТО |  | 1
12 | Монтаж турникета | шт | 2 | АКТ ТО |  | 1
12.1 | Турникет "Ростов-Дон Т83М1" (УТ) уличный вариант в комплекте со штангами | шт | 2 | АКТ ТО |  | 1
13 | Монтаж РИП | шт | 14 | АКТ ТО |  | 1
13.1 | Резервированный источник питания РИП-12 исп.54 (РИП-12-2/7П2-Р-RS) | шт | 14 | АКТ ТО |  | 1
14 | Монтаж РИП | шт | 5 | АКТ ТО |  | 1
14.1 | Резервированный источник питания РИП-24 исп.56 (РИП-24-4/40М3-Р-RS) | шт | 5 | АКТ ТО |  | 1
15 | Монтаж АКБ | шт | 10 | АКТ ТО |  | 1
15.1 | Аккумулятор 12В, емкость 40А*час Delta DTM 1240 | шт | 10 | АКТ ТО |  | 1
16 | Монтаж АКБ | шт | 14 | АКТ ТО |  | 1
16.1 | Аккумулятор 12В, емкость 7А*час Delta DTM 1207 | шт | 14 | АКТ ТО
17 | Монтаж линейных извещателей | шт | 122 | АКТ ТО
17.1 | Извещатель охранный комбинированный линейный ФОРМАТ-50 | шт | 122 | АКТ ТО
18 | Монтаж радиоволновых извещателей | шт | 37 | АКТ ТО |  | 1
18.1 | Извещатель охранный радиоволновой объёмный ЗЕБРА-30(24)-О | шт | 37 | АКТ ТО |  | 1
19 | Монтаж магнитоконтактных извещателей | шт | 12 | АКТ ТО |  | 1
19.1 | Извещатель охранный точечный магнитоконтактный ИО 102-20 Б2М | шт | 12 | АКТ ТО |  | 1
20 | Монтаж кронштейна извещателя | шт | 159 | АКТ ТО | 131+28 | 1
20.1 | Кронштейн-500 (вынос 500 мм) | шт | 131 | АКТ ТО |  | 1
20.2 | Кронштейн-120 (вынос 120 мм) | шт | 28 | АКТ ТО |  | 1
21 | Монтаж адаптера внешних устройств | шт | 6 | АКТ ТО |  | 1
21.1 | Адаптер внешних устройств Форт-А-DIN | шт | 6 | АКТ ТО |  | 1
22 | Монтаж грозозащиты | шт | 46 | АКТ ТО |  | 1
22.1 | Блок грозозащиты БГр-485 | шт | 46 | АКТ ТО
23 | Монтаж грозозащиты | шт | 46 | АКТ ТО
23.1 | Блок грозозащиты БГр-30В DC | шт | 46 | АКТ ТО
24 | Монтаж сервера | шт | 1 | АКТ ТО
24.1 | Сервер ОПС127 исп.01 "Болид" | шт | 1 | АКТ ТО
25 | Монтаж ИБП | шт | 1 | АКТ ТО |  | 1
25.1 | Источник бесперебойного питания 1000ВА/900Вт BOLID UPS-1000 | шт | 1 | АКТ ТО |  |  | Раздел 2. Проемы
26 | Устройство мониторов | шт | 10 | АКТ ТО |  | 1
26.1 | Монитор 23.8" LG 24GN65R-B | шт | 10 | АКТ ТО |  | 1
27 | Монтаж интерфейсного кабеля | шт | 1 | АКТ ТО |  | 1
27.1 | Кабель USB 2.0 Type-A - COM(RS232) | м | 1 | АКТ ТО |  | 1
28 | Монтаж видеорегистратора | шт | 1 | АКТ ТО |  | 1
28.1 | Сетевой видеорегистратор для IP-видеокамер, 128 IP-каналов NeuroStation 8800R/128-A5-S | шт | 1 | АКТ ТО |  | 1
29 | Монтаж наружных камер видеонаблюдения | шт | 127 | АКТ ТО | (45+82) | 1
29.1 | Уличная 5Мп IP-камера 2.8 мм, 12V DC, -40°C ... +60°C, IP67 TR-D2151IR3 v2 (R) 2.8 | шт | 45 | АКТ ТО |  | 1
29.2 | Уличная 5Мп IP-камера 3.6 мм, 12V DC, -40°C ... +60°C, IP67 TR-D2151IR3 v2 (R) 3.6 | шт | 82 | АКТ ТО |  | 1
29.3 | Монтажная коробка для камер TR-JB302 | шт | 127 | АКТ ТО |  | 1
29.4 | Адаптер крепления на столб камер TR-PM601 | шт | 127 | АКТ ТО
30 | Монтаж коммутатора служебной связи | шт | 20 | АКТ ТО | 2+16+2
30.1 | Коммутатор на 16-портов PoE NS-SW-16F3G-P | шт | 2 | АКТ ТО |  | 1
30.2 | Коммутатор на 8-портов PoE NS-SW-8G2G-P | шт | 16 | АКТ ТО |  | 1
30.3 | Управляемый L2 коммутатор DGS-1210-12TS/ME | шт | 2 | АКТ ТО |  | 1
31 | Монтаж телекоммуникационного напольного шкафа | шт | 2 | АКТ ТО
31.1 | LINEA N Шкаф телекоммуникационный напольный 19" 24U (600x600) дверь стекло LN05-24U66-GM | шт | 2 | АКТ ТО
31.2 | DIN-рейки металлические, оцинкованные, размеры 7,5х35х300 мм | шт | 8 | АКТ ТО |  | 1
31.3 | Шина PE "земля" ШНИ-6х9-12-К-З | шт | 10 | АКТ ТО
31.4 | Шина N "ноль" ШНИ-6х9-12-К-С | шт | 10 | АКТ ТО |  | 1
32 | Монтаж модуля охлаждения | шт | 2 | АКТ ТО
32.1 | Модуль вентиляторный 19" 1U с цифровым термостатом 2 вентилятора черный FM05-1U2TS-R | шт | 2 | АКТ ТО
33 | Монтаж кросса оптического | шт | 2 | АКТ ТО
33.1 | Кросс оптический в стойку 19" Кор-24-У 8LC/UPS SM | шт | 2 | АКТ ТО
34 | Монтаж кабельного. органайзера | шт | 6 | АКТ ТО
34.1 | Кабельный органайзер 1U CO05-1M6R | шт | 6 | АКТ ТО
35 | Монтаж консольной полки | шт | 2 | АКТ ТО
35.1 | Полка консольная L=350мм 1U черная RS105-350P-R | шт | 2 | АКТ ТО
36 | Монтаж патч-панели | шт | 2 | АКТ ТО
36.1 | Патч панель 1U 24*RJ-45 Cat 5e PP24-1UC5EU-D05 | шт | 2 | АКТ ТО
36.2 | Блок розеток в ПВХ корпусе на 8 постов, 16 А, 250 В, IP20 | шт | 2 | АКТ ТО
37 | Монтаж электрораспределительной панели | шт | 2 | АКТ ТО
37.1 | Панель электрораспределительная 3U EDP05-3U22M | шт | 2 | АКТ ТО
38 | Монтаж мелкомодулльного электрооборудования | шт | 139 | АКТ ТО | 2+10+127
38.1 | Выключатель автоматический 1P, 16 А, 4,5 кА, характеристика C | шт | 2 | АКТ ТО
38.2 | Выключатель автоматический 1P, 6 А, 4,5 кА, характеристика C | шт | 10 | АКТ ТО
38.3 | Устройство грозозащиты NST NS-LP-1GP/2D | шт | 127 | АКТ ТО |  | 1
39 | Монтаж розеток на DIN рейку | шт | 12 | АКТ ТО
39.1 | Розетка с заземлением на DIN-рейку, 250 В, 16 А, IP20 | шт | 12 | АКТ ТО
40 | Монтаж кабельных перемычек | шт | 18 | АКТ ТО | (6+3)*2)
40.1 | Комплект проводов заземления 50 cм - 6шт 80 cм - 3шт ER12-6568 ITK0/0 | шт | 2 | АКТ ТО
41 | Монтаж HDD | шт | 16 | АКТ ТО
41.1 | Жесткий диск, 3,5", SATAIII, 10Тб WD100PURZ | шт | 16 | АКТ ТО
42 | Монтажисточника бесперебойного питания | шт | 2
42.1 | ИБП Eltena Monolith V3000RTLT | шт | 2
43 | Монтаж шкафа АКБ | шт | 2 | АКТ ТО |  | 1
43.1 | Батарейный шкаф (480х645х462) BFT4A | шт | 2 | АКТ ТО
44 | Монтаж АКБ | шт | 8 | АКТ ТО
44.1 | Необслуживаемые герметичные аккумуляторы 12В 45А*ч 12ML45 | шт | 8 | АКТ ТО
45 | Монтаж утепленного термошкафа | шт | 13 | АКТ ТО
45.1 | Термошкаф утеплённый ТШУ-500.2 | шт | 13 | АКТ ТО
46 | Монтаж щита распределительного | шт | 6 | АКТ ТО
46.1 | Щит распределительный ЩРНМ-7 1320х750х300 IP54 | шт | 6 | АКТ ТО
47 | Монтаж УРМ | шт | 1 | АКТ ТО
47.1 | Удаленное рабочее место TRASSIR Client M4/128 | шт | 1 | АКТ ТО |  | 1
47.2 | Пакет лицензий TRASSIR Neuro Detector для обработки 16 каналов видео TRASSIR Neuro Detector-16 | шт | 8 | АКТ ТО |  | 1
47.3 | Модуль интеграции TRASSIR Bolid | шт | 1 | АКТ ТО |  | 1
48 | Установка дверного доводчика к металлическим дверям | шт | 6 | АКТ ТО |  | 1
48.1 | Дверной доводчик Notedo DC-030-130 DA+BC | шт | 6 | АКТ ТО |  |  | Раздел 3. Наружные работы
49 | Монтаж электромеханического замка | шт | 6 | АКТ ТО |  |  |  | Отмостка
49.1 | Электромеханический замок, накладной ATIS Lock SSM | шт | 6 | АКТ ТО |  | 1
50 | Монтаж стойки прожектора | шт | 36 | АКТ ТО |  | 1
50.1 | Стойка ФОСФОР-С50 | шт | 36 | АКТ ТО |  | 1
51 | Монтаж прожектора светодиодного | шт | 127 | АКТ ТО
51.1 | Прожектор светодиодный 40Вт, 220В, IP65, 3750лм ФОСФОР-40/20 | шт | 127 | АКТ ТО
51.2 | Комплект монтажных частей КМЧ-1 | шт | 127 | АКТ ТО
52 | Монтаж оптического модуля | шт | 20 | АКТ ТО | 10+10
52.1 | Двунаправленный SFP-модуль WDM 1000Base-BX TL-SM321B-2 | шт | 10 | АКТ ТО
52.2 | Двунаправленный SFP-модуль WDM 1000Base-BX TL-SM321А | шт | 10 | АКТ ТО
Монтаж кабеля
53 | Монтаж труб гофрированных ПВХ для защиты проводов и кабелей по установленным конструкциям | м | 7710 | АКТ ТО | (2690+2250+1290+1480)
53.1 | Трубы гибкие гофрированные, легкие, из самозатухающего ПВХ, с зондом, номинальный диаметр 32 мм | м | 2690 | АКТ ТО
53.2 | Трубы гибкие гофрированные, легкие, из самозатухающего ПВХ, с протяжкой, номинальный диаметр 25 мм | м | 2250 | АКТ ТО
53.3 | Трубы гибкие гофрированные, легкие, из самозатухающего ПВХ, с протяжкой, номинальный диаметр 20 мм | м | 1290 | АКТ ТО
53.4 | Трубы гибкие гофрированные, легкие, из самозатухающего ПВХ, с зондом, номинальный диаметр 16 мм | м | 1480 | АКТ ТО
54 | Монтаж коробов пластмассовых шириной до 40 мм | м | 26 | АКТ ТО
54.1 | Кабель-канал (короб), размеры 25х25 мм | м | 26 | АКТ ТО
55 | Монтаж коробов пластмассовых шириной до 120 мм | м | 60 | АКТ ТО
55.1 | Кабель-каналы с крышкой, размеры 80х60 мм | м | 60 | АКТ ТО |  | 1
56 | Монтаж коробов металлических на конструкциях, кронштейнах, по фермам и колоннам | м | 648 | АКТ ТО
56.1 | Лоток стальной перфорированный, толщина стенки 0,7 мм, размеры 100х50х3000 мм | шт | 216 | АКТ ТО
56.2 | Крышка с заземлением, стальная, на лоток, толщина стенки 0,6 мм, размеры 100х3000 мм | шт | 216 | АКТ ТО
56.3 | Перегородка разделительная для проволочного лотка высотой 50 мм, горячеоцинкованная | м | 650 | АКТ ТО | 325*2
56.4 | Комплект соединительный КС М6х10 CLP1M-CS-6-10-1 | шт | 1480 | АКТ ТО
56.5 | Поворот на 45 гр. 50х100 CLP3P-050-100 | шт | 24 | АКТ ТО
56.6 | Поворот на 90 гр. 50х100 CLP2P-050-100 | шт | 8 | АКТ ТО
56.7 | Поворот на 90 гр. вертикальный внешний 50х100 CLP1N-050-100 | шт | 4 | АКТ ТО
56.8 | Поворот на 90 гр. вертикальный внутренний 50х100 CLP1V-050-100 | шт | 6 | АКТ ТО |  | 1
56.9 | Кронштейн настенный 100 CLP1CW-100-1 | шт | 328 | АКТ ТО |  | 1
56.10 | Стойка настенная 100 СLW10-SNP-100 | шт | 46 | АКТ ТО |  | 1
57 | Затягивание провода в проложенные трубы и металлические рукава первого одножильного или многожильного в общей оплетке, суммарное сечение: до 16 мм2 | м | 3130 | АКТ ТО | 830+485+1815 | 1
57.1 | Кабель силовой с медными жилами ВВГнг(A)-LS 5х2,5мк-660 | м | 846,6 | АКТ ТО | 830*1,02 |  |  | Пандус
57.2 | Кабель силовой с медными жилами ВВГнг(A)-LS 4х2,5мк-660 | м | 494,7 | АКТ ТО | 485*1,02 | 1
57.3 | Кабель силовой с медными жилами ВВГнг(A)-LS 3х2,5ок(N, PE)-660 | м | 1851,3 | АКТ ТО | 1815*1,02 | 1
58 | Затягивание провода в проложенные трубы и металлические рукава первого одножильного или многожильного в общей оплетке, суммарное сечение: до 6 мм2 | м | 5756 | АКТ ТО | 1170+120+4466 | 1
58.1 | Кабель силовой с медными жилами ВВГнг(A)-LS 2х2,5ок(N)-660 | м | 1193,4 | АКТ ТО | 1170*1,02 | 1
58.2 | Кабель силовой с медными жилами ВВГнг(A)-LS 2х1,5ок(N)-660 | м | 122,4 | АКТ ТО | 120*1,02 | 1
58.3 | Кабель Витая пара F/UTP Cat5e PVC/PE 4х2х0,52 | м | 4555,32 | АКТ ТО | 4466*1,02
58.4 | Коробка распределительная БАРЬЕР-КР-М | шт | 171 | АКТ ТО |  | 1
58.5 | Коробка распределительная БАРЬЕР-КР-84 | шт | 46 | АКТ ТО
59 | Затягивание провода в проложенные трубы и металлические рукава первого одножильного или многожильного в общей оплетке, суммарное сечение: до 2,5 мм2 | м | 1630 | АКТ ТО
59.1 | Кабель интерфейсный RS-485, наружный КИПЭ 1х2х0,6 | м | 1662,6 | АКТ ТО | 1630*1,02 | 1
60 | Монтаж кабеля до 35 кВ по установленным конструкциям и лоткам с креплением на поворотах и в конце трассы, масса 1 м кабеля: до 1 кг | м | 5088 | АКТ ТО | (590+640+1306+1944+608)
60.1 | Кабель силовой с медными жилами ВВГнг(A)-LS 2х2,5ок(N)-660 | м | 601,8 | АКТ ТО | 590*1,02
60.2 | Кабель силовой с медными жилами ВВГнг(A)-LS 3х2,5ок(N, PE)-660 | м | 652,8 | АКТ ТО | 640*1,02 | 1
60.3 | Кабель интерфейсный RS-485, наружный КИПЭ 1х2х0,6 | м | 1332,12 | АКТ ТО | 1306*1,02 | 1
60.4 | Кабель Витая пара F/UTP Cat5e PVC/PE 4х2х0,52 | м | 1982,88 | АКТ ТО | 1944*1,02 | 1
60.5 | Оптический кабель абонентский, уличный, 8 волокон SM ОСЦ-8А-1,0 | м | 620,16 | АКТ ТО | 608*1,02 | 1
60.6 | Коробка распределительная БАРЬЕР-КР-О | шт | 127 | АКТ ТО |  |  |  | Стены,цоколь
60.7 | Коробка распределительная оптическая FODB-8A | шт | 8 | АКТ ТО |  | 1
60.8 | Разъем RJ-45 (8P8C) под витую пару, категория 5е PLUG-8P8C-UV-C5 | шт | 296 | АКТ ТО |  | 1
60.9 | Колпачки на вилку RJ-45 | шт | 296 | АКТ ТО |  | 1
60.10 | Патч-корд PC-LPM-UTP-RJ45-RJ45-C5e-1M-LSZH-GN | шт | 86 | АКТ ТО |  | 1
60.11 | Патч-корд оптический LS/LS 2м | шт | 12 | АКТ ТО |  | 1
61 | Монтаж провод в проложенные короба, сечением: до 6 мм2 | м | 371 | АКТ ТО | ((34+45+280+12) | 1
61.1 | Кабель интерфейсный RS-485, наружный КИПЭ 1х2х0,6 | м | 34,68 | АКТ ТО | 34*1,02 | 1
61.2 | Кабель монтажный для ОПС КПСВВнг(А)-LS 1х2х0,5 | м | 45,9 | АКТ ТО | 45*1,02 | 1
61.3 | Кабель Витая пара F/UTP Cat5e PVC/PE 4х2х0,52 | м | 285,6 | АКТ ТО | 280*1,02 | 1
61.4 | Оптический кабель абонентский, уличный, 8 волокон SM ОСЦ-8А-1,0 | м | 12,24 | АКТ ТО | 12*1,02
62 | Разработка траншей экскаватором «обратная лопата» с ковшом вместимостью 0,25 м3, группа грунтов 2 | м3 | 229,6 | АКТ ТО | (820*0,9*0,5-139,4)
63 | Разработка грунта с погрузкой на автомобили-самосвалы в траншеях экскаватором «обратная лопата» с ковшом вместимостью 0,25 м3, группа грунтов 2 | м3 | 139,4 | АКТ ТО | (82+57,4)
64 | Устройство постели при одном кабеле в траншее | м | 820 | АКТ ТО
65 | Добавлено 5 кабелей в траншее | м | 4100 | АКТ ТО | (820*5)
65.1 | Песок из отсевов дробления для строительных работ I класс, М 400, средний | м3 | 82 | АКТ ТО | 820*0,2*0,5
66 | Прокладка труб гофрированных ПВХ в земле для защиты одного кабеля диаметром 40 мм | м | 820 | АКТ ТО
67 | Добавлено 5 труб | м | 4100 | АКТ ТО | (820*5)
67.1 | Трубы гибкие гофрированные, тяжелые, из самозатухающего ПВХ, с протяжкой, номинальный диаметр 40 мм (двустенные) | м | 4920 | АКТ ТО
67.2 | Песок из отсевов дробления для строительных работ I класс, М 400, средний | м3 | 51,22 | АКТ ТО | 820*0,5*0,14-(0,02*0,02*3,14*820*6)
68 | Затягивание провода в проложенные трубы и металлические рукава первого одножильного или многожильного в общей оплетке, суммарное сечение: до 16 мм2 | м | 1640 | АКТ ТО | (820+820)
68.1 | Кабель силовой с медными жилами ВВГнг(A)-LS 5х2,5мк-660 | м | 836,4 | АКТ ТО | (820*1,02)
68.2 | Кабель силовой с медными жилами ВВГнг(A)-LS 3х2,5ок(N, PE)-660 | м | 836,4 | АКТ ТО | (820*1,02)
69 | Затягивание провода в проложенные трубы и металлические рукава первого одножильного или многожильного в общей оплетке, суммарное сечение: до 6 мм2 | м | 820 | АКТ ТО
69.1 | Кабель силовой с медными жилами ВВГнг(A)-LS 2х2,5ок(N)-660 | м | 836,4 | АКТ ТО | 820*1,02
70 | Затягивание провода в проложенные трубы и металлические рукава первого одножильного или многожильного в общей оплетке, суммарное сечение: до 2,5 мм2 | м | 1650 | АКТ ТО
70.1 | Кабель интерфейсный RS-485, наружный КИПЭ 1х2х0,6 | м | 1683 | АКТ ТО | 1650*1,02
71 | Затягивание провода в проложенные трубы и металлические рукава первого одножильного или многожильного в общей оплетке, суммарное сечение: до 2,5 мм2 | м | 820 | АКТ ТО
72 | Затягивание провода в проложенные трубы и металлические рукава каждого последующего одножильного или многожильного в общей оплетке, суммарное сечение: до 6 мм2 | м | 820 | АКТ ТО
71.1 | Оптический кабель абонентский, уличный, 8 волокон SM ОСЦ-8А-1,0 | м | 1672,8 | АКТ ТО | 1640*1,02
73 | Засыпка траншей и котлованов с перемещением грунта до 5 м бульдозерами мощностью: 59 кВт (80 л.с.), группа грунтов 1 | м3 | 229,6 | АКТ ТО
74 | Уплотнение грунта виброционными катками, группа грунтов: 1-2 | м3 | 229,6 | АКТ ТО
75 | Перевозка грунта на расстояние 146 км | т | 250,92 | АКТ ТО | 139,4*1,8
Демонтаж и восстановление бетонного покрытия 18м2, тротуарной плитки 67,2м2
76 | Разборка покрытий и оснований: цементно-бетонных | м3 | 1,8 | АКТ ТО | (30*0,6*0,1)
77 | Разборка тротуаров и дорожек из плит с их отноской и укладкой в штабель | м2 | 67,2 | АКТ ТО | 84*0,8
78 | Устройство подстилающих и выравнивающих слоев оснований: из щебня | м3 | 2,7 | АКТ ТО | 18*0,15
78.1 | Щебень из плотных горных пород для строительных работ М 400, фракция 10-20 мм | м3 | 3,402 | АКТ ТО | 2,7*1,26
79 | Устройство бетонной подготовки | м3 | 1,8 | АКТ ТО | 18*0,10
79.1 | Смеси бетонные тяжелого бетона (БСТ), класс В15 (М200) | м3 | 1,836 | АКТ ТО
80 | Устройство подстилающих и выравнивающих слоев оснований: из щебня | м3 | 10,08 | АКТ ТО | 67,2*0,15
80.1 | Щебень из плотных горных пород для строительных работ М 400, фракция 10-20 мм | м3 | 12,7008 | АКТ ТО | 10,08*1,26
81 | Устройство подстилающих и выравнивающих слоев оснований: из песка | м3 | 3,36 | АКТ ТО | 67,2*0,05
81.1 | Смеси сухие цементно-песчаные кладочные, класс В3,5 (М50) | т | 6,2832 | АКТ ТО | 3,36*1,87
82 | Устройство покрытий из тротуарной плитки, количество плитки при укладке на 1 м2: 40 шт. | м2 | 67,2 | АКТ ТО
82.1 | Плитка бетонная тротуарная(ранее демонтированная) | м2 | 67,2 | АКТ ТО
83 | Погрузка в автотранспортное средство эксковатором мусор строительный | т | 4,32 | АКТ ТО | 1,8*2,4
84 | Перевозка строймусора автомобилями-самосвалами на расстояние 146 км | т | 4,32 | АКТ ТО
Раздел 2 Столовая
85 | Монтаж сетевого контроллера | шт | 2 | АКТ ТО
85.1 | Сетевой контроллер С2000М | шт | 2 | АКТ ТО
86 | Монтаж блока индикации | шт | 2 | АКТ ТО
86.1 | Блок индикации с клавиатурой С2000-БКИ | шт | 2 | АКТ ТО
87 | Монтаж периметрального контроллера | шт | 3 | АКТ ТО
87.1 | Контроллер периметровых извещателей С2000-Периметр | шт | 3 | АКТ ТО
88 | Монтаж прибора приемо-контрольного | шт | 2 | АКТ ТО
88.1 | Прибор приемно-контрольный С2000-4 | шт | 2 | АКТ ТО
89 | Монтаж контроллера | шт | 2 | АКТ ТО
89.1 | Контроллер доступа С2000-2 | шт | 2 | АКТ ТО
90 | Монтаж преобразователя | шт | 2 | АКТ ТО
90.1 | Преобразователь С2000-Ethernet | шт | 2 | АКТ ТО
91 | Монтаж устройства комутационного | шт | 2 | АКТ ТО
91.1 | Устройство коммутационное УК-ВК исп.10 | шт | 2 | АКТ ТО
92 | Монтаж считывателя | шт | 6 | АКТ ТО
92.1 | Считыватель СКУД PROXY-5AG | шт | 6 | АКТ ТО
93 | Монтаж магнитоконтактного извещателя | шт | 10 | АКТ ТО
93.1 | Извещатель магнитоконтактный ИО 102-26 | шт | 10 | АКТ ТО
94 | Монтаж комбинированного извещателя | шт | 4 | АКТ ТО
94.1 | Извещатель комбинированный Орлан-Д (ИО 315-1/2) | шт | 4 | АКТ ТО
95 | Монтаж свето-звукового оповещателя | шт | 2 | АКТ ТО
95.1 | Оповещетель Призма 201 | шт | 2 | АКТ ТО
96 | Монтаж турникет роторного | шт | 1 | АКТ ТО
96.1 | Турникет "Ростов-Дон Т83М1" (УТ) уличный вариант в комплекте со штангами | шт | 1 | АКТ ТО
97 | Монтаж резервированного источника питания | шт | 4 | АКТ ТО
97.1 | Резервированный источник питания РИП-12 исп.54 (РИП-12-2/7П2-Р-RS) | шт | 4 | АКТ ТО
98 | Монтаж резервированного источника питания | шт | 2 | АКТ ТО
98.1 | Резервированный источник питания РИП-24 исп.56 (РИП-24-4/40М3-Р-RS) | шт | 2 | АКТ ТО
99 | Монтаж АКБ | шт | 4 | АКТ ТО
99.1 | Аккумулятор 12В, емкость 40А*час Delta DTM 1240 | шт | 4 | АКТ ТО
100 | Монтаж АКБ | шт | 4 | АКТ ТО
100.1 | Аккумулятор 12В, емкость 7А*час Delta DTM 1207 | шт | 4 | АКТ ТО
101 | Монтаж комбинированного извещателя | шт | 40 | АКТ ТО
101.1 | Извещатель охранный комбинированный линейный ФОРМАТ-50 | шт | 40 | АКТ ТО
102 | Монтаж радиоволнового извещателя | шт | 14 | АКТ ТО
102.1 | Извещатель охранный радиоволновой объёмный ЗЕБРА-30(24)-О | шт | 14 | АКТ ТО
103 | Монтаж магнитоконтактного извещателя | шт | 4 | АКТ ТО
103.1 | Извещатель охранный точечный магнитоконтактный ИО 102-20 Б2М | шт | 4 | АКТ ТО
104 | Монтаж кронштейна для установки извещателя | шт | 54 | АКТ ТО
104.1 | Кронштейн-500 (вынос 500 мм) | шт | 54 | АКТ ТО
105 | Монтаж адаптера внешних устройств | шт | 2 | АКТ ТО
105.1 | Адаптер внешних устройств Форт-А-DIN | шт | 2 | АКТ ТО
106 | Монтаж блока грозозащиты | шт | 12 | АКТ ТО
106.1 | Блок грозозащиты БГр-485 | шт | 12 | АКТ ТО
107 | Монтаж блока грозозащиты | шт | 12 | АКТ ТО
107.1 | Блок грозозащиты БГр-30В DC | шт | 12 | АКТ ТО
108 | Монтаж сервера | шт | 1 | АКТ ТО
108.1 | Сервер ОПС127 исп.01 "Болид" | шт | 1 | АКТ ТО
109 | Монтаж блока питания | шт | 1 | АКТ ТО
109.1 | Источник бесперебойного питания 1000ВА/900Вт BOLID UPS-1000 | шт | 1 | АКТ ТО
110 | Монтаж монитора | шт | 5 | АКТ ТО
110.1 | Монитор 23.8" LG 24GN65R-B | шт | 5 | АКТ ТО
111 | Монтаж интерфейсного кабеля | шт | 1 | АКТ ТО
111.1 | Кабель USB 2.0 Type-A - COM(RS232) | м | 1 | АКТ ТО
112 | Устройство сетевого видеорегистратора | шт | 1 | АКТ ТО
112.1 | Сетевой видеорегистратор для IP-видеокамер, 64 IP-канала TRASSIR NeuroStation 8400R/32-S | шт | 1 | АКТ ТО
113 | Монтаж наружных камер видеонаблюдения | шт | 32 | АКТ ТО | 11+21
113.1 | Уличная 5Мп IP-камера 2.8 мм, 12V DC, -40°C ... +60°C, IP67 TR-D2151IR3 v2 (R) 2.8 | шт | 11 | АКТ ТО
113.2 | Уличная 5Мп IP-камера 3.6 мм, 12V DC, -40°C ... +60°C, IP67 TR-D2151IR3 v2 (R) 3.6 | шт | 21 | АКТ ТО
113.3 | Монтажная коробка для камер TR-JB302 | шт | 32 | АКТ ТО
113.4 | Адаптер крепления на столб камер TR-PM601 | шт | 32 | АКТ ТО
114 | Коммутатор служебной связи | шт | 6 | АКТ ТО | 1+4+1
114.1 | Коммутатор на 16-портов PoE NS-SW-16F3G-P | шт | 1 | АКТ ТО
114.2 | Коммутатор на 8-портов PoE NS-SW-8G2G-P | шт | 4 | АКТ ТО
114.3 | Управляемый L2 коммутатор DGS-1210-12TS/ME | шт | 1 | АКТ ТО
115 | Монтаж напольного шкафа телекоммуникационного | шт | 1 | АКТ ТО
115.1 | LINEA N Шкаф телекоммуникационный напольный 19" 24U (600x600) дверь стекло LN05-24U66-GM | шт | 1 | АКТ ТО
115.2 | DIN-рейки металлические, оцинкованные, размеры 7,5х35х300 мм | шт | 4 | АКТ ТО
115.3 | Шина PE "земля" ШНИ-6х9-12-К-З | шт | 5 | АКТ ТО
115.4 | Шина N "ноль" ШНИ-6х9-12-К-С | шт | 5 | АКТ ТО
116 | Монтаж модуля охлаждения | шт | 1 | АКТ ТО
116.1 | Модуль вентиляторный 19" 1U с цифровым термостатом 2 вентилятора черный FM05-1U2TS-R | шт | 1 | АКТ ТО
117 | Монтаж оптического кросса | шт | 1 | АКТ ТО
117.1 | Кросс оптический в стойку 19" Кор-24-У 8LC/UPS SM | шт | 1 | АКТ ТО
118 | Монтаж кабельного органайзера | шт | 3 | АКТ ТО
118.1 | Кабельный органайзер 1U CO05-1M6R | шт | 3 | АКТ ТО
119 | Монтаж полки консольной | шт | 1 | АКТ ТО
119.1 | Полка консольная L=350мм 1U черная RS105-350P-R | шт | 1 | АКТ ТО
120 | Монтаж патч панели | шт | 1 | АКТ ТО
120.1 | Патч панель 1U 24*RJ-45 Cat 5e PP24-1UC5EU-D05 | шт | 1 | АКТ ТО
120.2 | Блок розеток в ПВХ корпусе на 8 постов, 16 А, 250 В, IP20 | шт | 1 | АКТ ТО
121 | Монтаж электрораспределительной панели | шт | 1 | АКТ ТО
121.1 | Панель электрораспределительная 3U EDP05-3U22M | шт | 1 | АКТ ТО
122 | Монтаж мелкомодульного электрооборудования | шт | 39 | АКТ ТО | 1+5+33
122.1 | Выключатель автоматический 1P, 16 А, 4,5 кА, характеристика C | шт | 1 | АКТ ТО
122.2 | Выключатель автоматический 1P, 6 А, 4,5 кА, характеристика C | шт | 5 | АКТ ТО
122.3 | Устройство грозозащиты NST NS-LP-1GP/2D | шт | 33 | АКТ ТО
123 | Монтаж розетки на DIN рейку | шт | 6 | АКТ ТО
123.1 | Розетка с заземлением на DIN-рейку, 250 В, 16 А, IP20 | шт | 6 | АКТ ТО
124 | Монтаж кабельных перемычек | шт | 9 | АКТ ТО | 6+3
124.1 | Комплект проводов заземления 50 cм - 6шт 80 cм - 3шт ER12-6568 ITK0/0 | шт | 1 | АКТ ТО
125 | Монтаж HDD | шт | 4 | АКТ ТО
125.1 | Жесткий диск, 3,5", SATAIII, 10Тб WD100PURZ | шт | 4 | АКТ ТО
126 | Монтаж блока питания | шт | 1 | АКТ ТО
126.1 | ИБП Eltena Monolith V3000RTLT | шт | 1 | АКТ ТО
127 | Монтаж батарейного шкафа | шт | 1 | АКТ ТО
127.1 | Батарейный шкаф (480х645х462) BFT4A | шт | 1 | АКТ ТО
128 | Монтаж АКБ | шт | 4 | АКТ ТО
128.1 | Необслуживаемые герметичные аккумуляторы 12В 45А*ч 12ML45 | шт | 4 | АКТ ТО
129 | Монтаж утепленного термошкафа | шт | 4 | АКТ ТО
129.1 | Термошкаф утеплённый ТШУ-500.2 | шт | 4 | АКТ ТО
130 | Монтаж щита распределительного | шт | 4 | АКТ ТО
130.1 | Щит распределительный ЩРНМ-7 1320х750х300 IP54 | шт | 4 | АКТ ТО
131 | Монтаж модулей | шт | 1 | АКТ ТО
131.1 | Пакет лицензий TRASSIR Neuro Detector для обработки 16 каналов видео TRASSIR Neuro Detector-16 | шт | 1 | АКТ ТО
131.2 | Модуль интеграции TRASSIR Bolid | шт | 1 | АКТ ТО
132 | Установка дверного доводчика к металлическим дверям | шт | 2 | АКТ ТО
132.1 | Дверной доводчик Notedo DC-030-130 DA+BC | шт | 2 | АКТ ТО
133 | Монтаж замка электромеханического | шт | 2 | АКТ ТО
133.1 | Электромеханический замок, накладной ATIS Lock SSM | шт | 2 | АКТ ТО
134 | Монтаж стойки прожектора светодиодного | шт | 6 | АКТ ТО
134.1 | Стойка ФОСФОР-С50 | шт | 6 | АКТ ТО
135 | Монтаж светодиодного прожектора | шт | 38 | АКТ ТО
135.1 | Прожектор светодиодный 40Вт, 220В, IP65, 3750лм ФОСФОР-40/20 | шт | 38 | АКТ ТО
135.2 | Комплект монтажных частей КМЧ-1 | шт | 38 | АКТ ТО
136 | Монтаж SFP модуля | шт | 8 | АКТ ТО | 4+4
136.1 | Двунаправленный SFP-модуль WDM 1000Base-BX TL-SM321B-2 | шт | 4 | АКТ ТО
136.2 | Двунаправленный SFP-модуль WDM 1000Base-BX TL-SM321А | шт | 4 | АКТ ТО
Монтаж кабеля
137 | Монтаж труб гофрированных ПВХ для защиты проводов и кабелей по установленным конструкциям | м | 4810 | АКТ ТО | ((1280+1860+690+980)
137.1 | Трубы гибкие гофрированные, легкие, из самозатухающего ПВХ, с зондом, номинальный диаметр 32 мм | м | 1280 | АКТ ТО
137.2 | Трубы гибкие гофрированные, легкие, из самозатухающего ПВХ, с протяжкой, номинальный диаметр 25 мм | м | 1860 | АКТ ТО
137.3 | Трубы гибкие гофрированные, легкие, из самозатухающего ПВХ, с протяжкой, номинальный диаметр 20 мм | м | 690 | АКТ ТО
137.4 | Трубы гибкие гофрированные, легкие, из самозатухающего ПВХ, с зондом, номинальный диаметр 16 мм | м | 980 | АКТ ТО
138 | Монтаж коробов пластмассовых шириной до 40 мм | м | 20 | АКТ ТО
138.1 | Кабель-канал (короб), размеры 25х25 мм | м | 20 | АКТ ТО
139 | Монтаж коробов пластмассовых шириной до 120 мм | м | 20 | АКТ ТО
139.1 | Кабель-каналы с крышкой, размеры 80х60 мм | м | 20 | АКТ ТО
140 | Монтаж коробов металлических на конструкциях, | м | 129 | АКТ ТО
140.1 | Лоток стальной перфорированный, толщина стенки 0,7 мм, размеры 100х50х3000 мм | шт | 43 | АКТ ТО
140.2 | Крышка с заземлением, стальная, на лоток, толщина стенки 0,6 мм, размеры 100х3000 мм | шт | 43 | АКТ ТО
140.3 | Перегородка разделительная для проволочного лотка высотой 50 мм, горячеоцинкованная | м | 130 | АКТ ТО | 65*2
140.4 | Комплект соединительный КС М6х10 CLP1M-CS-6-10-1 | шт | 690 | АКТ ТО
140.5 | Поворот на 45 гр. 50х100 CLP3P-050-100 | шт | 4 | АКТ ТО
140.6 | Поворот на 90 гр. 50х100 CLP2P-050-100 | шт | 2 | АКТ ТО
140.7 | Поворот на 90 гр. вертикальный внешний 50х100 CLP1N-050-100 | шт | 2 | АКТ ТО
140.8 | Поворот на 90 гр. вертикальный внутренний 50х100 CLP1V-050-100 | шт | 2 | АКТ ТО
140.9 | Кронштейн настенный 100 CLP1CW-100-1 | шт | 80 | АКТ ТО
141 | Затягивание провода в проложенные трубы и металлические рукава первого одножильного или многожильного в общей оплетке, суммарное сечение: до 16 мм2 | м | 2110 | АКТ ТО | 420+1690
141.1 | Кабель силовой с медными жилами ВВГнг(A)-LS 4х2,5мк-660 | м | 428,4 | АКТ ТО | 420*1,02
141.2 | Кабель силовой с медными жилами ВВГнг(A)-LS 3х2,5ок(N, PE)-660 | м | 1723,8 | АКТ ТО | 1690*1,02
142 | Затягивание провода в проложенные трубы и металлические рукава первого одножильного или многожильного в общей оплетке, суммарное сечение: до 6 мм2 | м | 3460 | АКТ ТО | 551+60+2849
142.1 | Кабель силовой с медными жилами ВВГнг(A)-LS 2х2,5ок(N)-660 | м | 562,02 | АКТ ТО | 551*1,02
142.2 | Кабель силовой с медными жилами ВВГнг(A)-LS 2х1,5ок(N)-660 | м | 61,2 | АКТ ТО | 60*1,02
142.3 | Кабель Витая пара F/UTP Cat5e PVC/PE 4х2х0,52 | м | 2905,98 | АКТ ТО | 2849*1,02
142.4 | Коробка распределительная БАРЬЕР-КР-М | шт | 54 | АКТ ТО
142.5 | Коробка распределительная БАРЬЕР-КР-84 | шт | 12 | АКТ ТО
142.6 | Разъем RJ-45 (8P8C) под витую пару, категория 5е PLUG-8P8C-UV-C5 | шт | 80 | АКТ ТО
142.7 | Колпачки на вилку RJ-45 | шт | 80 | АКТ ТО
142.8 | Патч-корд PC-LPM-UTP-RJ45-RJ45-C5e-1M-LSZH-GN | шт | 40 | АКТ ТО
142.9 | Патч-корд оптический LS/LS 2м | шт | 6 | АКТ ТО
143 | Затягивание провода в проложенные трубы и металлические рукава первого одножильного или многожильного в общей оплетке, суммарное сечение: до 2,5 мм2 | м | 100 | АКТ ТО
143.1 | Кабель интерфейсный RS-485, наружный КИПЭ 1х2х0,6 | м | 102 | АКТ ТО | 100*1,02
144 | Монтаж кабеля до 35 кВ по установленным конструкциям и лоткам | м | 512 | АКТ ТО | 129+258+125
144.1 | Кабель силовой с медными жилами ВВГнг(A)-LS 2х2,5ок(N)-660 | м | 131,58 | АКТ ТО | 129*1,02
144.2 | Кабель интерфейсный RS-485, наружный КИПЭ 1х2х0,6 | м | 263,16 | АКТ ТО | 258*1,02
144.3 | Оптический кабель абонентский, уличный, 8 волокон SM ОСЦ-8А-1,0 | м | 127,5 | АКТ ТО | 125*1,02
144.4 | Коробка распределительная БАРЬЕР-КР-О | шт | 38 | АКТ ТО
144.5 | Коробка распределительная оптическая FODB-8A | шт | 4 | АКТ ТО
145 | Монтаж провода в проложенные короба | м | 49 | АКТ ТО | 32+6+11
145.1 | Кабель интерфейсный RS-485, наружный КИПЭ 1х2х0,6 | м | 32,64 | АКТ ТО | 32*1,02
145.2 | Кабель монтажный для ОПС КПСВВнг(А)-LS 1х2х0,5 | м | 6,12 | АКТ ТО | 6*1,02
145.3 | Кабель Витая пара F/UTP Cat5e PVC/PE 4х2х0,52 | м | 11,22 | АКТ ТО | 11*1,02
146 | Разработка траншей экскаватором «обратная лопата» с ковшом вместимостью 0,25 м3, группа грунтов 2 | м3 | 121,8 | АКТ ТО | ((435*0,9*0,5-73,95)
147 | Разработка грунта с погрузкой на автомобили-самосвалы в траншеях экскаватором «обратная лопата» с ковшом вместимостью 0,25 м3, группа грунтов 2 | м3 | 73,95 | АКТ ТО | (43,5+30,45)
148 | Устройство постели при одном кабеле в траншее | м | 435 | АКТ ТО
149 | Добавлен 1 кабель | м | 815 | АКТ ТО
149.1 | Песок из отсевов дробления для строительных работ I класс, М 400, средний | м3 | 43,5 | АКТ ТО | 435*0,2*0,5
150 | Прокладка труб гофрированных ПВХ в земле для защиты одного кабеля диаметром: 50 мм | м | 435 | АКТ ТО
151 | Добавлен 1 труба | м | 815 | АКТ ТО
151.1 | Трубы гибкие гофрированные, тяжелые, из самозатухающего ПВХ, с протяжкой, номинальный диаметр 40 мм (двустенные) | м | 1250 | АКТ ТО
151.2 | Песок из отсевов дробления для строительных работ I класс, М 400, средний | м3 | 28,88 | АКТ ТО | 435*0,5*0,14-(0,02*0,02*3,14*1250)
152 | Затягивание провода в проложенные трубы и металлические рукава первого одножильного или многожильного в общей оплетке, суммарное сечение: до 16 мм2 | м | 380 | АКТ ТО
152.1 | Кабель силовой с медными жилами ВВГнг(A)-LS 5х2,5мк-660 | м | 387,6 | АКТ ТО | ((380*1,02) / 1000)*1000
153 | Затягивание провода в проложенные трубы и металлические рукава первого одножильного или многожильного в общей оплетке, суммарное сечение: до 2,5 мм2 | м | 435 | АКТ ТО
153.1 | Оптический кабель абонентский, уличный, 8 волокон SM ОСЦ-8А-1,0 | м | 443,7 | АКТ ТО | 435*1,02
154 | Затягивание провода в проложенные трубы и металлические рукава первого одножильного или многожильного в общей оплетке, суммарное сечение: до 2,5 мм2 | м | 435 | АКТ ТО
155 | Затягивание провода в проложенные трубы и металлические рукава каждого последующего одножильного или многожильного в общей оплетке, суммарное сечение: до 6 мм2 | м | 435 | АКТ ТО
155.1 | Кабель интерфейсный RS-485, наружный КИПЭ 1х2х0,6 | м | 887,4 | АКТ ТО | 870*1,02
156 | Засыпка траншей и котлованов с перемещением грунта до 5 м бульдозерами мощностью: 59 кВт (80 л.с.), группа грунтов 1 | м3 | 121,8 | АКТ ТО
157 | Уплотнение грунта виброционными катками группа грунтов 1-2 | м3 | 121,8 | АКТ ТО
158 | Перевозка грунта на расстояние 146 км | т | 133,11 | АКТ ТО | 73,95*1,8
Демонтаж и восстановление бетонного покрытия 12м2, тротуарной плитки 148м2
159 | Разборка покрытий и оснований: цементно-бетонных | м3 | 1,2 | АКТ ТО | (20*0,6*0,1)
160 | Разборка тротуаров и дорожек из плит с их отноской и укладкой в штабель | м2 | 148 | АКТ ТО | ((185*0,8)
161 | Устройство подстилающих и выравнивающих слоев оснований: из щебня | м3 | 1,8 | АКТ ТО | (12*0,15)
161.1 | Щебень из плотных горных пород для строительных работ М 400, фракция 10-20 мм | м3 | 2,268 | АКТ ТО | 1,8*1,26
162 | Устройство бетонной подготовки(бетонное покрытие) | м3 | 1,2 | АКТ ТО | (12*0,1)
162.1 | Смеси бетонные тяжелого бетона (БСТ), класс В15 (М200) | м3 | 1,836 | АКТ ТО
163 | Устройство подстилающих и выравнивающих слоев оснований: из щебня | м3 | 22,2 | АКТ ТО | (148*0,15)
163.1 | Щебень из плотных горных пород для строительных работ М 400, фракция 10-20 мм | м3 | 27,972 | АКТ ТО | 22,2*1,26
164 | Устройство подстилающих и выравнивающих слоев оснований: из песка | м3 | 7,4 | АКТ ТО | (148*0,05)
164.1 | Смеси сухие цементно-песчаные кладочные, класс В3,5 (М50) | т | 13,838 | АКТ ТО | 7,4*1,87
165 | Устройство покрытий из тротуарной плитки, количество плитки при укладке на 1 м2: 40 шт. | м2 | 148 | АКТ ТО
165.1 | Плитка бетонная тротуарная (ранее демонтированная) | м2 | 148 | АКТ ТО
166 | Погрузка экскаватором в автотранспортное средство мусор строительный | т | 2,88 | АКТ ТО | 1,2*2,4
167 | Перевозкастроительного мусора на расстояние 146 км | т | 2,88 | АКТ ТО
Раздел3.Пляж
168 | Монтаж сетевого контроллера | шт | 2 | АКТ ТО
168.1 | Сетевой контроллер С2000М | шт | 2 | АКТ ТО
169 | Монтаж блока индикации | шт | 1 | АКТ ТО
169.1 | Блок индикации с клавиатурой С2000-БКИ | шт | 1 | АКТ ТО
170 | Монтаж периметрального контроллера | шт | 2 | АКТ ТО
170.1 | Контроллер периметровых извещателей С2000-Периметр | шт | 2 | АКТ ТО
171 | Монтаж ППК | шт | 1 | АКТ ТО
171.1 | Прибор приемно-контрольный С2000-4 | шт | 1 | АКТ ТО
172 | Монтаж контроллера | шт | 1 | АКТ ТО
172.1 | Контроллер доступа С2000-2 | шт | 1 | АКТ ТО
173 | Монтаж преобразователя интерфейсов | шт | 1 | АКТ ТО
173.1 | Преобразователь С2000-Ethernet | шт | 1 | АКТ ТО
174 | Монтаж коммутационного устройства | шт | 1 | АКТ ТО
174.1 | Устройство коммутационное УК-ВК исп.10 | шт | 1 | АКТ ТО
175 | Монтаж считывателя | шт | 2 | АКТ ТО
175.1 | Считыватель СКУД PROXY-5AG | шт | 2 | АКТ ТО
176 | Монтаж магнитоконтактного извещателя | шт | 2 | АКТ ТО
176.1 | Извещатель магнитоконтактный ИО 102-26 | шт | 2 | АКТ ТО
177 | Монтаж извещателя комбинированного | шт | 2 | АКТ ТО
177.1 | Извещатель комбинированный Орлан-Д (ИО 315-1/2) | шт | 2 | АКТ ТО
178 | Монтаж оповещателя | шт | 1 | АКТ ТО
178.1 | Оповещетель Призма 201 | шт | 1 | АКТ ТО
179 | Монтаж турникета роторного | шт | 1 | АКТ ТО
179.1 | Турникет "Ростов-Дон Т8М1" (УТ) уличный вариант в комплекте со штангами | шт | 1 | АКТ ТО
180 | Монтаж блока питания | шт | 2 | АКТ ТО
180.1 | Резервированный источник питания РИП-12 исп.54 (РИП-12-2/7П2-Р-RS) | шт | 2 | АКТ ТО
181 | Монтаж блока питания | шт | 1 | АКТ ТО
181.1 | Резервированный источник питания РИП-24 исп.56 (РИП-24-4/40М3-Р-RS) | шт | 1 | АКТ ТО
182 | Монтаж АКБ | шт | 2 | АКТ ТО
182.1 | Аккумулятор 12В, емкость 40А*час Delta DTM 1240 | шт | 2 | АКТ ТО
183 | Монтаж АКБ | шт | 1 | АКТ ТО
183.1 | Аккумулятор 12В, емкость 7А*час Delta DTM 1207 | шт | 1 | АКТ ТО
184 | Монтаж комбинированного извещателя | шт | 7 | АКТ ТО
184.1 | Извещатель охранный комбинированный линейный ФОРМАТ-50 | шт | 7 | АКТ ТО
185 | Монтаж радиоволнового извещателя | шт | 7 | АКТ ТО
185.1 | Извещатель охранный радиоволновой объёмный ЗЕБРА-30(24)-О | шт | 7 | АКТ ТО
186 | Монтаж магнитоконтактного извещателя | шт | 2 | АКТ ТО
186.1 | Извещатель охранный точечный магнитоконтактный ИО 102-20 Б2М | шт | 2 | АКТ ТО
187 | Монтаж кронштейна | шт | 14 | АКТ ТО
187.1 | Кронштейн-500 (вынос 500 мм) | шт | 14 | АКТ ТО
188 | монтаж адаптера вн. устройств | шт | 2 | АКТ ТО
188.1 | Адаптер внешних устройств Форт-А-DIN | шт | 2 | АКТ ТО
189 | Монтаж грозозащиты | шт | 7 | АКТ ТО
189.1 | Блок грозозащиты БГр-485 | шт | 7 | АКТ ТО
190 | Монтаж грозозащиты | шт | 7 | АКТ ТО
190.1 | Блок грозозащиты БГр-30В DC | шт | 7 | АКТ ТО
191 | Монтаж сервера | шт | 1 | АКТ ТО
191.1 | Сервер ОПС127 исп.01 "Болид" | шт | 1 | АКТ ТО
192 | Монтаж блока питания | шт | 1 | АКТ ТО
192.1 | Источник бесперебойного питания 1000ВА/900Вт BOLID UPS-1000 | шт | 1 | АКТ ТО
193 | Монтаж монитора | шт | 4 | АКТ ТО
193.1 | Монитор 23.8" LG 24GN65R-B | шт | 4 | АКТ ТО
194 | Монтаж интерфейсного кабеля | шт | 1 | АКТ ТО
194.1 | Кабель USB 2.0 Type-A - COM(RS232) | м | 1 | АКТ ТО
195 | Монтаж видеорегистратора | шт | 1 | АКТ ТО
195.1 | Сетевой видеорегистратор для IP-видеокамер, 64 IP-канала TRASSIR NeuroStation Compact RE | шт | 1 | АКТ ТО
196 | Монтаж наружных камер видеонаблюдения | шт | 16 | АКТ ТО | ((4+12)
196.1 | Уличная 5Мп IP-камера 2.8 мм, 12V DC, -40°C ... +60°C, IP67 TR-D2151IR3 v2 (R) 2.8 | шт | 4 | АКТ ТО
196.2 | Уличная 5Мп IP-камера 3.6 мм, 12V DC, -40°C ... +60°C, IP67 TR-D2151IR3 v2 (R) 3.6 | шт | 12 | АКТ ТО
196.3 | Монтажная коробка для камер TR-JB302 | шт | 16 | АКТ ТО
196.4 | Адаптер крепления на столб камер TR-PM601 | шт | 16 | АКТ ТО
197 | Монтаж коммутатоар служебной связи | шт | 3 | АКТ ТО | 1+2
197.1 | Коммутатор на 16-портов PoE NS-SW-16F3G-P | шт | 1 | АКТ ТО
197.2 | Коммутатор на 8-портов PoE NS-SW-8G2G-P | шт | 2 | АКТ ТО
198 | Монтаж напольного шкафа | шт | 1 | АКТ ТО
198.1 | LINEA N Шкаф телекоммуникационный напольный 19" 24U (600x600) дверь стекло LN05-24U66-GM | шт | 1 | АКТ ТО
198.2 | DIN-рейки металлические, оцинкованные, размеры 7,5х35х300 мм | шт | 4 | АКТ ТО
198.3 | Шина PE "земля" ШНИ-6х9-12-К-З | шт | 5 | АКТ ТО
198.4 | Шина N "ноль" ШНИ-6х9-12-К-С | шт | 5 | АКТ ТО
199 | Монтаж блока охлаждения | шт | 1 | АКТ ТО
199.1 | Модуль вентиляторный 19" 1U с цифровым термостатом 2 вентилятора черный FM05-1U2TS-R | шт | 1 | АКТ ТО
200 | Монтаж оптического кросса | шт | 1 | АКТ ТО
200.1 | Кросс оптический в стойку 19" Кор-24-У 8LC/UPS SM | шт | 1 | АКТ ТО
201 | Монтаж каб. органайзера | шт | 3 | АКТ ТО
201.1 | Кабельный органайзер 1U CO05-1M6R | шт | 3 | АКТ ТО
202 | Монтаж консольной полки | шт | 1 | АКТ ТО
202.1 | Полка консольная L=350мм 1U черная RS105-350P-R | шт | 1 | АКТ ТО
203 | Монтаж патч панели | шт | 1 | АКТ ТО
203.1 | Патч панель 1U 24*RJ-45 Cat 5e PP24-1UC5EU-D05 | шт | 1 | АКТ ТО
203.2 | Блок розеток в ПВХ корпусе на 8 постов, 16 А, 250 В, IP20 | шт | 1 | АКТ ТО
204 | Монтаж панели электрораспределительной | шт | 1 | АКТ ТО
204.1 | Панель электрораспределительная 3U EDP05-3U22M | шт | 1 | АКТ ТО
205 | Монтаж мелкомодульного электрооборудования | шт | 39 | АКТ ТО | 1+5+33
205.1 | Выключатель автоматический 1P, 16 А, 4,5 кА, характеристика C | шт | 1 | АКТ ТО
205.2 | Выключатель автоматический 1P, 6 А, 4,5 кА, характеристика C | шт | 5 | АКТ ТО
205.3 | Устройство грозозащиты NST NS-LP-1GP/2D | шт | 33 | АКТ ТО
206 | Монтаж розетки на DIN рейку) | шт | 6 | АКТ ТО
206.1 | Розетка с заземлением на DIN-рейку, 250 В, 16 А, IP20 | шт | 6 | АКТ ТО
207 | Монтаж проводов заземления | шт | 9 | АКТ ТО | 6+3
207.1 | Комплект проводов заземления 50 cм - 6шт 80 cм - 3шт ER12-6568 ITK 0/0 | шт | 1 | АКТ ТО
208 | Монтаж HDD | шт | 4 | АКТ ТО
208.1 | Жесткий диск, 3,5", SATAIII, 10Тб WD100PURZ | шт | 4 | АКТ ТО
209 | Монтаж блока питания | шт | 1 | АКТ ТО
209.1 | ИБП Eltena Monolith V3000RTLT | шт | 1 | АКТ ТО
210 | Монтаж шкафа батарейного | шт | 1 | АКТ ТО
210.1 | Батарейный шкаф (480х645х462) BFT4A | шт | 1 | АКТ ТО
211 | Монтаж АКБ | шт | 4 | АКТ ТО
211.1 | Необслуживаемые герметичные аккумуляторы 12В 45А*ч 12ML45 | шт | 4 | АКТ ТО
212 | Монтаж утепленного термошкафа | шт | 2 | АКТ ТО
212.1 | Термошкаф утеплённый ТШУ-500.2 | шт | 2 | АКТ ТО
213 | Монтаж модуля | шт | 1 | АКТ ТО
213.1 | Пакет лицензий TRASSIR Neuro Detector для обработки 16 каналов видео TRASSIR Neuro Detector-16 | шт | 1 | АКТ ТО
213.2 | Модуль интеграции TRASSIR Bolid | шт | 1 | АКТ ТО
214 | Установка дверного доводчика к металлическим дверям | шт | 2 | АКТ ТО
214.1 | Дверной доводчик Notedo DC-030-130 DA+BC | шт | 2 | АКТ ТО
215 | Монтаж замка электромеханического | шт | 1 | АКТ ТО
215.1 | Электромеханический замок, накладной ATIS Lock SSM | шт | 1 | АКТ ТО
216 | Монтаж стойки светодиодного прожектора | шт | 12 | АКТ ТО
216.1 | Стойка ФОСФОР-С50 | шт | 12 | АКТ ТО
217 | Монтаж прожектора светодиодного | шт | 18 | АКТ ТО
217.1 | Прожектор светодиодный 40Вт, 220В, IP65, 3750лм ФОСФОР-40/20 | шт | 18 | АКТ ТО
217.2 | Комплект монтажных частей КМЧ-1 | шт | 18 | АКТ ТО
218 | Монтаж SFP модуля | шт | 2 | АКТ ТО | 1+1
218.1 | Двунаправленный SFP-модуль WDM 1000Base-BX TL-SM321B-2 | шт | 1 | АКТ ТО
218.2 | Двунаправленный SFP-модуль WDM 1000Base-BX TL-SM321А | шт | 1 | АКТ ТО
Монтаж кабеля
219 | Монтаж труб гофрированных ПВХ для защиты проводов и кабелей по установленным конструкциям | м | 1650 | АКТ ТО | (590+480+420+160)
219.1 | Трубы гибкие гофрированные, легкие, из самозатухающего ПВХ, с зондом, номинальный диаметр 32 мм | м | 590 | АКТ ТО
219.2 | Трубы гибкие гофрированные, легкие, из самозатухающего ПВХ, с протяжкой, номинальный диаметр 25 мм | м | 480 | АКТ ТО
219.3 | Трубы гибкие гофрированные, легкие, из самозатухающего ПВХ, с протяжкой, номинальный диаметр 20 мм | м | 420 | АКТ ТО
219.4 | Трубы гибкие гофрированные, легкие, из самозатухающего ПВХ, с зондом, номинальный диаметр 16 мм | м | 160 | АКТ ТО
220 | Монтаж коробов пластмассовых шириной до 40 мм | м | 25 | АКТ ТО
220.1 | Кабель-канал (короб), размеры 25х25 мм | м | 25 | АКТ ТО
221 | Монтаж коробов пластмассовых шириной до 120 мм | м | 25 | АКТ ТО
221.1 | Кабель-каналы с крышкой, размеры 80х60 мм | м | 25 | АКТ ТО
222 | Монтаж коробов металлический на конструкция | м | 96 | АКТ ТО
222.1 | Лоток стальной перфорированный, толщина стенки 0,7 мм, размеры 100х50х3000 мм | шт | 32 | АКТ ТО
222.2 | Крышка с заземлением, стальная, на лоток, толщина стенки 0,6 мм, размеры 100х3000 мм | шт | 32 | АКТ ТО
222.3 | Перегородка разделительная для проволочного лотка высотой 50 мм, горячеоцинкованная | м | 96 | АКТ ТО | 48*2
222.4 | Комплект соединительный КС М6х10 CLP1M-CS-6-10-1 | шт | 420 | АКТ ТО
222.5 | Поворот на 45 гр. 50х100 CLP3P-050-100 | шт | 8 | АКТ ТО
222.6 | Поворот на 90 гр. 50х100 CLP2P-050-100 | шт | 6 | АКТ ТО
222.7 | Поворот на 90 гр. вертикальный внешний 50х100 CLP1N-050-100 | шт | 6 | АКТ ТО
222.8 | Поворот на 90 гр. вертикальный внутренний 50х100 CLP1V-050-100 | шт | 6 | АКТ ТО
222.9 | Кронштейн настенный 100 CLP1CW-100-1 | шт | 82 | АКТ ТО
223 | Затягивание провода в проложенные трубы и металлические рукава первого одножильного или многожильного в общей оплетке, суммарное сечение: до 16 мм2 | м | 540 | АКТ ТО | (40+120+380)
223.1 | Кабель силовой с медными жилами ВВГнг(A)-LS 5х2,5мк-660 | м | 40,8 | АКТ ТО | (40*1,02)
223..2 | Кабель силовой с медными жилами ВВГнг(A)-LS 4х2,5мк-660 | м | 122,4 | АКТ ТО | (120*1,02)
223.3 | Кабель силовой с медными жилами ВВГнг(A)-LS 3х2,5ок(N, PE)-660 | м | 387,6 | АКТ ТО | (380*1,02)
224 | Затягивание провода в проложенные трубы и металлические рукава первого одножильного или многожильного в общей оплетке, суммарное сечение: до 6 мм2 | м | 1810 | АКТ ТО | (560+20+1230)
224.1 | Кабель силовой с медными жилами ВВГнг(A)-LS 2х2,5ок(N)-660 | м | 571,2 | АКТ ТО | (560*1,02)
224.2 | Кабель силовой с медными жилами ВВГнг(A)-LS 2х1,5ок(N)-660 | м | 20,4 | АКТ ТО | (20*1,02)
224.3 | Кабель Витая пара F/UTP Cat5e PVC/PE 4х2х0,52 | м | 1254,6 | АКТ ТО | 1230*1,02
224.4 | Коробка распределительная БАРЬЕР-КР-М | шт | 14 | АКТ ТО
224.5 | Коробка распределительная БАРЬЕР-КР-84 | шт | 4 | АКТ ТО
224.6 | Разъем RJ-45 (8P8C) под витую пару, категория 5е PLUG-8P8C-UV-C5 | шт | 45 | АКТ ТО
224.7 | Колпачки на вилку RJ-45 | шт | 45 | АКТ ТО
224.8 | Патч-корд PC-LPM-UTP-RJ45-RJ45-C5e-1M-LSZH-GN | шт | 20 | АКТ ТО
224.9 | Патч-корд оптический LS/LS 2м | шт | 2 | АКТ ТО
225 | Монтаж кабеля до 35 кВ по установленным конструкциям и лоткам | м | 482 | АКТ ТО | (192+290)
225.1 | Кабель интерфейсный RS-485, наружный КИПЭ 1х2х0,6 | м | 195,84 | АКТ ТО | 192*1,02
225.2 | Кабель Витая пара F/UTP Cat5e PVC/PE 4х2х0,52 | м | 295,8 | АКТ ТО | 290*1,02
225.3 | Коробка распределительная БАРЬЕР-КР-О | шт | 16 | АКТ ТО
225.4 | Коробка распределительная оптическая FODB-8A | шт | 2 | АКТ ТО
226 | Монтаж кабеля в проложенные короба, сечением: до 6 мм2 | м | 84 | АКТ ТО | (28+6+50)
226.1 | Кабель интерфейсный RS-485, наружный КИПЭ 1х2х0,6 | м | 28,56 | АКТ ТО | 28*1,02
226.2 | Кабель монтажный для ОПС КПСВВнг(А)-LS 1х2х0,5 | м | 6,12 | АКТ ТО | 6*1,02
226.3 | Кабель Витая пара F/UTP Cat5e PVC/PE 4х2х0,52 | м | 51 | АКТ ТО | 50*1,02
227 | Разработка траншей экскаватором «обратная лопата» с ковшом вместимостью 0,25 м3, группа грунтов: 2 | м3 | 33,6 | АКТ ТО | (120*0,9*0,5-20,4)
228 | Разработка грунта с погрузкой на автомобили-самосвалы в траншеях экскаватором «обратная лопата» с ковшом вместимостью 0,25 м3, группа грунтов: 2 | м3 | 20,4 | АКТ ТО | (12+8,4)
229 | Устройство постели при одном кабеле в траншее | м | 120 | АКТ ТО
230 | Добавлен 1 кабель | м | 120 | АКТ ТО
230.1 | Песок из отсевов дробления для строительных работ I класс, М 400, средний | м3 | 12 | АКТ ТО | 120*0,2*0,5
231 | Прокладка труб гофрированных ПВХ в земле для защиты одного кабеля диаметром: 50 мм | м | 120 | АКТ ТО
232 | Добавлена 1труба | м | 120 | АКТ ТО
232.1 | Трубы гибкие гофрированные, тяжелые, из самозатухающего ПВХ, с протяжкой, номинальный диаметр 40 мм (двустенные) | м | 240 | АКТ ТО
232.2 | Песок из отсевов дробления для строительных работ I класс, М 400, средний | м3 | 8,099 | АКТ ТО | 120*0,5*0,14-(0,02*0,02*3,14*240)
233 | Затягивание провода в проложенные трубы и металлические рукава первого одножильного или многожильного в общей оплетке, суммарное сечение: до 16 мм2 | м | 120 | АКТ ТО
233.1 | Кабель силовой с медными жилами ВВГнг(A)-LS 5х2,5мк-660 | м | 122,4 | АКТ ТО | (120*1,02)
234 | Затягивание провода в проложенные трубы и металлические рукава первого одножильного или многожильного в общей оплетке, суммарное сечение: до 6 мм2 | м | 120 | АКТ ТО
234.1 | Кабель Витая пара F/UTP Cat5e PVC/PE 4х2х0,52 | м | 122,4 | АКТ ТО | 120*1,02
235 | Затягивание провода в проложенные трубы и металлические рукава первого одножильного или многожильного в общей оплетке, суммарное сечение: до 2,5 мм2 | м | 120 | АКТ ТО
236 | Затягивание провода в проложенные трубы и металлические рукава каждого последующего одножильного или многожильного в общей оплетке, суммарное сечение: до 6 мм2 | м | 120 | АКТ ТО
236.1 | Кабель интерфейсный RS-485, наружный КИПЭ 1х2х0,6 | м | 244,8 | АКТ ТО | 240*1,02
237 | Засыпка траншей и котлованов с перемещением грунта до 5 м бульдозерами мощностью: 59 кВт (80 л.с.), группа грунтов 1 | м3 | 33,6 | АКТ ТО
238 | Уплотнение грунта вибрационными катками, группа грунтов: 1-2 | м3 | 33,6 | АКТ ТО
239 | Перевозка грунта на расстояние 146 км | т | 36,72 | АКТ ТО | 20,4*1,8
Демонтаж и восстановление бетонного покрытия 3,6м2
240 | Разборка покрытий и оснований: цементно-бетонных | м3 | 0,36 | АКТ ТО | (6*0,6*0,1)
241 | Устройство подстилающих и выравнивающих слоев оснований: из щебня | м3 | 0,54 | АКТ ТО | (3,6*0,15)/
241.1 | Щебень из плотных горных пород для строительных работ М 400, фракция 10-20 мм | м3 | 0,6804 | АКТ ТО | 0,54*1,26
242 | Устройство бетонной подготовки(бетонное покрытие) | м3 | 0,36 | АКТ ТО | (3,6*0,1)
242.1 | Смеси бетонные тяжелого бетона (БСТ), класс В15 (М200) | м3 | 0,3672 | АКТ ТО
243 | Погрузка эксковатором мусор строительный | т | 0,864 | АКТ ТО
244 | Перевозка строительного мусора на расстояние 146 км | т | 0,864 | АКТ ТО
| Составил : ГИП ООО "Энергоальянс-Крым" |  | (Кузьмин А.Ю.)
[должность, подпись (инициалы, фамилия)]
| Проверил:Генеральный директор ООО "Энергоальянс-Крым" |  | (Кузьмина Н.В.)
[должность, подпись (инициалы, фамилия)]
1
1
1
1
Крыльцо
1
1
1
1
1
1
1
1
1
1
1
1
1
1
1
1
1
1
Раздел 4. Внутренние работы
Стены и потолки
1
1
1
1
1
1
1
1
1
1
1
1
1
1
1
1
1
1
1
1
1
1
1
1
1
1
1
1
1
1
1
1
1
1
1
1
Полы
1
1
1
1
1
1
1
1
1
1
1
1
1
1
1
1
1
1
1
1
1
1
1
1
1
1
1
1
1
Раздел 5.
Прочие работы
1
1
1
1
[9 empty] | инженер | (Бахталиева Л.Д.)
[11 empty] | ГИП | (Кадыров А.Ф.)